## Data
Header Information | measured depth (ft) | inclination (°) | azimuth (°) | true vertical depth (ft) | northing +N/-S (ft) | easting +E/-W (ft)
Operator Name | 0 | 0 | 0 | 0 | 0 | 0
WPX Energy Rocky Mountain, LLC | 120 | 0 | 0 | 120 | 0 | 0
Operator Number | 433.69 | 7.84 | 79.19 | 432.71 | 4.02 | 21.05
96850 | 3071.46 | 7.84 | 79.19 | 3045.81 | 71.52 | 374.58
Well Name and Number | 3594.28 | 0 | 0 | 3567 | 78.22 | 409.67
Lantz SG 543-23 | 3794.28 | 0 | 0 | 3767 | 78.22 | 409.67
API Number (if available) | 5394.28 | 0 | 0 | 5367 | 78.22 | 409.67
Location: QQ SEC TWP RGE
SESE Section 23-T7S-R96W
Citing Type: Planned or Actual
Planned
Deviation Indicator
Directional
North Reference
True
Grid Type
#VALUE!

## Lookup (hidden)
North Reference | RetunValue | Grid Type | ReturnValue | Deviation Indicator | ReturnValue
| 2 |  | 0 |  | 2
True |  | SPCS-Colorado Central-NAD27 |  | Directional
Grid |  | SPCS-Colorado Central-NAD83 |  | High Angle
|  | SPCS-Colorado North-NAD27 |  | Horizontal
SPCS-Colorado North-NAD83
SPCS-Colorado South-NAD27
SPCS-Colorado South-NAD83
UTM-Zone 12 NAD27
UTM-Zone 12 NAD83
UTM-Zone 13 NAD27
UTM-Zone 13 NAD83