## Data
Header Information | measured depth (ft) | inclination (°) | azimuth (°) | true vertical depth (ft) | northing +N/-S (ft) | easting +E/-W (ft)
Operator Name | 0 | 0 | 0 | 0 | 0 | 0
WPX Energy Rocky Mountain, LLC | 120 | 0 | 0 | 120 | 0 | 0
Operator Number | 830.55 | 24.87 | 317.44 | 808.45 | 111.82 | -102.67
96850 | 2210.71 | 24.87 | 317.44 | 2060.62 | 539.36 | -495.22
Well Name and Number | 3868.66 | 0 | 0 | 3667 | 800.27 | -734.77
Lantz SG 333-23 | 3968.66 | 0 | 0 | 3767 | 800.27 | -734.77
API Number (if available) | 5568.66 | 0 | 0 | 5367 | 800.27 | -734.77
Location: QQ SEC TWP RGE
SESE Section 23-T7S-R96W
Citing Type: Planned or Actual
Planned
Deviation Indicator
Directional
North Reference
True
Grid Type
#VALUE!

## Lookup (hidden)
North Reference | RetunValue | Grid Type | ReturnValue | Deviation Indicator | ReturnValue
| 2 |  | 0 |  | 2
True |  | SPCS-Colorado Central-NAD27 |  | Directional
Grid |  | SPCS-Colorado Central-NAD83 |  | High Angle
|  | SPCS-Colorado North-NAD27 |  | Horizontal
SPCS-Colorado North-NAD83
SPCS-Colorado South-NAD27
SPCS-Colorado South-NAD83
UTM-Zone 12 NAD27
UTM-Zone 12 NAD83
UTM-Zone 13 NAD27
UTM-Zone 13 NAD83