## Data
Header Information | measured depth (ft) | inclination (°) | azimuth (°) | true vertical depth (ft) | northing +N/-S (ft) | easting +E/-W (ft)
Operator Name | 0 | 0 | 0 | 0 | 0 | 0
WPX Energy Rocky Mountain, LLC | 130 | 0 | 0 | 130 | 0 | 0
Operator Number | 636.96 | 12.67 | 144.27 | 632.84 | -45.33 | 32.61
96850 | 2754.66 | 12.67 | 144.27 | 2698.94 | -422.53 | 303.91
Well Name and Number | 3599.6 | 0 | 0 | 3537 | -498.09 | 358.25
Lantz SG 344-23 | 3799.6 | 0 | 0 | 3737 | -498.09 | 358.25
API Number (if available) | 5399.6 | 0 | 0 | 5337 | -498.09 | 358.25
Location: QQ SEC TWP RGE
SESE Section 23-T7S-R96W
Citing Type: Planned or Actual
Planned
Deviation Indicator
Directional
North Reference
True
Grid Type
#VALUE!

## Lookup (hidden)
North Reference | RetunValue | Grid Type | ReturnValue | Deviation Indicator | ReturnValue
| 2 |  | 0 |  | 2
True |  | SPCS-Colorado Central-NAD27 |  | Directional
Grid |  | SPCS-Colorado Central-NAD83 |  | High Angle
|  | SPCS-Colorado North-NAD27 |  | Horizontal
SPCS-Colorado North-NAD83
SPCS-Colorado South-NAD27
SPCS-Colorado South-NAD83
UTM-Zone 12 NAD27
UTM-Zone 12 NAD83
UTM-Zone 13 NAD27
UTM-Zone 13 NAD83