## Data
Header Information | measured depth (ft) | inclination (°) | azimuth (°) | true vertical depth (ft) | northing +N/-S (ft) | easting +E/-W (ft)
Operator Name | 0 | 0 | 0 | 0 | 0 | 0
Noble Energy | 100 | 0 | 0 | 100 | 0 | 0
Operator Number | 200 | 0 | 0 | 200 | 0 | 0
| 300 | 0 | 0 | 300 | 0 | 0
Well Name and Number | 400 | 0 | 0 | 400 | 0 | 0
Betz PC-G09-22D | 500 | 0 | 0 | 500 | 0 | 0
API Number (if available) | 600 | 0 | 0 | 600 | 0 | 0
| 700 | 0 | 0 | 700 | 0 | 0
Location: QQ SEC TWP RGE | 800 | 0 | 0 | 800 | 0 | 0
Sec.9, T4N, R65W | 900 | 0 | 0 | 900 | 0 | 0
Citing Type: Planned or Actual | 1000 | 0 | 0 | 1000 | 0 | 0
Planned | 1100 | 0 | 0 | 1100 | 0 | 0
Deviation Indicator | 1200 | 0 | 0 | 1200 | 0 | 0
Directional | 1300 | 0 | 0 | 1300 | 0 | 0
North Reference | 1400 | 0 | 0 | 1400 | 0 | 0
Grid | 1500 | 2.5 | 351.31 | 1500 | 2.2 | -0.3
Grid Type | 1600 | 5 | 351.31 | 1599.7 | 8.6 | -1.3
SPCS-Colorado North-NAD83 | 1700 | 7.5 | 351.31 | 1699.1 | 19.4 | -3
| 1800 | 10 | 351.31 | 1798 | 34.4 | -5.3
| 1900 | 12.5 | 351.31 | 1896 | 53.7 | -8.2
| 2000 | 15 | 351.31 | 1993.2 | 77.2 | -11.8
| 2100 | 17.5 | 351.31 | 2089.2 | 104.9 | -16
| 2200 | 20 | 351.31 | 2183.9 | 136.6 | -20.9
| 2300 | 22.5 | 351.31 | 2277 | 172.5 | -26.4
| 2400 | 25 | 351.31 | 2368.6 | 212.3 | -32.4
| 2500 | 27.5 | 351.31 | 2458.2 | 256 | -39.1
| 2549.7 | 28.74 | 351.31 | 2502.1 | 279.1 | -42.7
| 2600 | 28.74 | 351.31 | 2546.2 | 303 | -46.3
| 2700 | 28.74 | 351.31 | 2633.9 | 350.6 | -53.6
| 2800 | 28.74 | 351.31 | 2721.5 | 398.1 | -60.8
| 2900 | 28.74 | 351.31 | 2809.2 | 445.7 | -68.1
| 3000 | 28.74 | 351.31 | 2896.9 | 493.2 | -75.4
| 3100 | 28.74 | 351.31 | 2984.6 | 540.7 | -82.6
| 3200 | 28.74 | 351.31 | 3072.3 | 588.3 | -89.9
| 3300 | 28.74 | 351.31 | 3159.9 | 635.8 | -97.2
| 3400 | 28.74 | 351.31 | 3247.6 | 683.3 | -104.4
| 3500 | 28.74 | 351.31 | 3335.3 | 730.9 | -111.7
| 3600 | 28.74 | 351.31 | 3423 | 778.4 | -118.9
| 3700 | 28.74 | 351.31 | 3510.7 | 825.9 | -126.2
| 3800 | 28.74 | 351.31 | 3598.3 | 873.5 | -133.5
| 3900 | 28.74 | 351.31 | 3686 | 921 | -140.7
| 4000 | 28.74 | 351.31 | 3773.7 | 968.5 | -148
| 4100 | 28.74 | 351.31 | 3861.4 | 1016.1 | -155.3
| 4200 | 28.74 | 351.31 | 3949.1 | 1063.6 | -162.5
| 4300 | 28.74 | 351.31 | 4036.7 | 1111.1 | -169.8
| 4400 | 28.74 | 351.31 | 4124.4 | 1158.7 | -177.1
| 4500 | 28.74 | 351.31 | 4212.1 | 1206.2 | -184.3
| 4600 | 28.74 | 351.31 | 4299.8 | 1253.7 | -191.6
| 4700 | 28.74 | 351.31 | 4387.4 | 1301.3 | -198.8
| 4800 | 28.74 | 351.31 | 4475.1 | 1348.8 | -206.1
| 4900 | 28.74 | 351.31 | 4562.8 | 1396.4 | -213.4
| 5000 | 28.74 | 351.31 | 4650.5 | 1443.9 | -220.6
| 5100 | 28.74 | 351.31 | 4738.2 | 1491.4 | -227.9
| 5200 | 28.74 | 351.31 | 4825.8 | 1539 | -235.2
| 5300 | 28.74 | 351.31 | 4913.5 | 1586.5 | -242.4
| 5400 | 28.74 | 351.31 | 5001.2 | 1634 | -249.7
| 5508 | 28.74 | 351.31 | 5095.9 | 1685.4 | -257.5
| 5600 | 26.44 | 351.31 | 5177.4 | 1727.5 | -264
| 5700 | 23.94 | 351.31 | 5267.9 | 1769.6 | -270.4
| 5800 | 21.44 | 351.31 | 5360.2 | 1807.7 | -276.2
| 5900 | 18.94 | 351.31 | 5454 | 1841.8 | -281.4
| 6000 | 16.44 | 351.31 | 5549.3 | 1871.9 | -286
| 6100 | 13.94 | 351.31 | 5645.8 | 1897.8 | -290
| 6200 | 11.44 | 351.31 | 5743.3 | 1919.5 | -293.3
| 6300 | 8.94 | 351.31 | 5841.7 | 1937 | -296
| 6400 | 6.44 | 351.31 | 5940.8 | 1950.2 | -298
| 6500 | 3.94 | 351.31 | 6040.4 | 1959.2 | -299.4
| 6600 | 1.44 | 351.31 | 6140.3 | 1963.8 | -300.1
| 6657.7 | 0 | 0 | 6198 | 1964.5 | -300.2
| 6700 | 0 | 0 | 6240.3 | 1964.5 | -300.2
| 6800 | 0 | 0 | 6340.3 | 1964.5 | -300.2
| 6900 | 0 | 0 | 6440.3 | 1964.5 | -300.2
| 7000 | 0 | 0 | 6540.3 | 1964.5 | -300.2
| 7100 | 0 | 0 | 6640.3 | 1964.5 | -300.2
| 7200 | 0 | 0 | 6740.3 | 1964.5 | -300.2
| 7257.7 | 0 | 0 | 6798 | 1964.5 | -300.2
| 7300 | 0 | 0 | 6840.3 | 1964.5 | -300.2
| 7400 | 0 | 0 | 6940.3 | 1964.5 | -300.2
| 7500 | 0 | 0 | 7040.3 | 1964.5 | -300.2
| 7600 | 0 | 0 | 7140.3 | 1964.5 | -300.2
| 7700 | 0 | 0 | 7240.3 | 1964.5 | -300.2
| 7741.7 | 0 | 0 | 7282 | 1964.5 | -300.2
| 7150 | 82.54 | 2.38 | 6828.3 | 622.7 | 25.9
| 7180.7 | 85 | 2.38 | 6831.7 | 653.2 | 27.1
| 7200 | 85 | 2.38 | 6833.4 | 672.4 | 27.9
| 7255.7 | 85 | 2.38 | 6838.2 | 727.9 | 30.3
| 7300 | 88.54 | 2.38 | 6840.7 | 772 | 32.1
| 7318.2 | 90 | 2.38 | 6840.9 | 790.2 | 32.8
| 7400 | 90 | 2.38 | 6840.9 | 872 | 36.2
| 7500 | 90 | 2.38 | 6840.9 | 971.9 | 40.4
| 7600 | 90 | 2.38 | 6840.9 | 1071.8 | 44.5
| 7700 | 90 | 2.38 | 6840.9 | 1171.7 | 48.7
| 7800 | 90 | 2.38 | 6840.9 | 1271.6 | 52.9
| 7900 | 90 | 2.38 | 6840.9 | 1371.5 | 57
| 8000 | 90 | 2.38 | 6840.9 | 1471.4 | 61.2
| 8100 | 90 | 2.38 | 6840.9 | 1571.4 | 65.3
| 8200 | 90 | 2.38 | 6840.9 | 1671.3 | 69.5
| 8300 | 90 | 2.38 | 6840.9 | 1771.2 | 73.6
| 8400 | 90 | 2.38 | 6840.9 | 1871.1 | 77.8
| 8500 | 90 | 2.38 | 6840.9 | 1971 | 81.9
| 8600 | 90 | 2.38 | 6840.9 | 2070.9 | 86.1
| 8700 | 90 | 2.38 | 6840.9 | 2170.8 | 90.2
| 8800 | 90 | 2.38 | 6840.9 | 2270.8 | 94.4
| 8900 | 90 | 2.38 | 6840.9 | 2370.7 | 98.5
| 9000 | 90 | 2.38 | 6840.9 | 2470.6 | 102.7
| 9100 | 90 | 2.38 | 6841 | 2570.5 | 106.9
| 9200 | 90 | 2.38 | 6841 | 2670.4 | 111
| 9300 | 90 | 2.38 | 6841 | 2770.3 | 115.2
| 9400 | 90 | 2.38 | 6841 | 2870.2 | 119.3
| 9500 | 90 | 2.38 | 6841 | 2970.1 | 123.5
| 9600 | 90 | 2.38 | 6841 | 3070.1 | 127.6
| 9700 | 90 | 2.38 | 6841 | 3170 | 131.8
| 9800 | 90 | 2.38 | 6841 | 3269.9 | 135.9
| 9900 | 90 | 2.38 | 6841 | 3369.8 | 140.1
| 10000 | 90 | 2.38 | 6841 | 3469.7 | 144.2
| 10100 | 90 | 2.38 | 6841 | 3569.6 | 148.4
| 10200 | 90 | 2.38 | 6841 | 3669.5 | 152.6
| 10300 | 90 | 2.38 | 6841 | 3769.5 | 156.7
| 10400 | 90 | 2.38 | 6841 | 3869.4 | 160.9
| 10500 | 90 | 2.38 | 6841 | 3969.3 | 165
| 10600 | 90 | 2.38 | 6841 | 4069.2 | 169.2
| 10700 | 90 | 2.38 | 6841 | 4169.1 | 173.3
| 10784.6 | 90 | 2.38 | 6841 | 4253.6 | 176.8
| 10800 | 90 | 359.53 | 6851 | 3665.2 | -1116.7
| 10900 | 90 | 359.53 | 6851 | 3765.2 | -1117.5
| 11000 | 90 | 359.53 | 6851 | 3865.2 | -1118.3
| 11100 | 90 | 359.53 | 6851 | 3965.2 | -1119.2
| 11200 | 90 | 359.53 | 6851 | 4065.2 | -1120
| 11300 | 90 | 359.52 | 6851 | 4165.2 | -1120.8
| 11377.9 | 90 | 359.52 | 6851 | 4243.1 | -1121.5

## Lookup (hidden)
North Reference | RetunValue | Grid Type | ReturnValue | Deviation Indicator | ReturnValue
| 3 |  | 5 |  | 2
True |  | SPCS-Colorado Central-NAD27 |  | Directional
Grid |  | SPCS-Colorado Central-NAD83 |  | High Angle
|  | SPCS-Colorado North-NAD27 |  | Horizontal
SPCS-Colorado North-NAD83
SPCS-Colorado South-NAD27
SPCS-Colorado South-NAD83
UTM-Zone 12 NAD27
UTM-Zone 12 NAD83
UTM-Zone 13 NAD27
UTM-Zone 13 NAD83