## Data
Header Information | measured depth (ft) | inclination (°) | azimuth (°) | true vertical depth (ft) | northing +N/-S (ft) | easting +E/-W (ft)
Operator Name | 0 | 0 | 0 | 0 | 0 | 0
Noble Energy | 100 | 0 | 0 | 100 | 0 | 0
Operator Number | 200 | 0 | 0 | 200 | 0 | 0
| 300 | 0 | 0 | 300 | 0 | 0
Well Name and Number | 400 | 0 | 0 | 400 | 0 | 0
Betz PC G16-69HN | 500 | 0 | 0 | 500 | 0 | 0
API Number (if available) | 600 | 0 | 0 | 600 | 0 | 0
| 700 | 0 | 0 | 700 | 0 | 0
Location: QQ SEC TWP RGE | 800 | 0 | 0 | 800 | 0 | 0
Sec.9, T4N, R65W | 900 | 0 | 0 | 900 | 0 | 0
Citing Type: Planned or Actual | 1000 | 0 | 0 | 1000 | 0 | 0
Planned | 1100 | 0 | 0 | 1100 | 0 | 0
Deviation Indicator | 1200 | 0 | 0 | 1200 | 0 | 0
Horizontal | 1300 | 2.5 | 130.905 | 1299.97 | -1.43 | 1.65
North Reference | 1400 | 5 | 130.905 | 1399.75 | -5.71 | 6.59
Grid | 1500 | 7.5 | 130.905 | 1499.15 | -12.84 | 14.82
Grid Type | 1600 | 10 | 130.905 | 1597.98 | -22.8 | 26.32
SPCS-Colorado North-NAD83 | 1700 | 12.5 | 130.905 | 1696.05 | -35.57 | 41.06
| 1800 | 15 | 130.905 | 1793.17 | -51.14 | 59.02
| 1879.89 | 16.997 | 130.905 | 1869.97 | -65.55 | 75.66
| 1900 | 16.997 | 130.905 | 1889.2 | -69.4 | 80.11
| 2000 | 16.997 | 130.905 | 1984.83 | -88.54 | 102.2
| 2100 | 16.997 | 130.905 | 2080.46 | -107.69 | 124.29
| 2200 | 16.997 | 130.905 | 2176.09 | -126.83 | 146.39
| 2300 | 16.997 | 130.905 | 2271.72 | -145.97 | 168.48
| 2400 | 16.997 | 130.905 | 2367.36 | -165.11 | 190.58
| 2500 | 16.997 | 130.905 | 2462.99 | -184.25 | 212.67
| 2600.01 | 16.997 | 130.905 | 2558.62 | -203.4 | 234.77
| 2700.01 | 16.997 | 130.905 | 2654.25 | -222.54 | 256.86
| 2800.01 | 16.997 | 130.905 | 2749.88 | -241.68 | 278.95
| 2900.01 | 16.997 | 130.905 | 2845.52 | -260.82 | 301.05
| 3000.01 | 16.997 | 130.905 | 2941.15 | -279.96 | 323.14
| 3100.01 | 16.997 | 130.905 | 3036.78 | -299.1 | 345.24
| 3200.01 | 16.997 | 130.905 | 3132.41 | -318.25 | 367.33
| 3300.01 | 16.997 | 130.905 | 3228.04 | -337.39 | 389.42
| 3400.01 | 16.997 | 130.905 | 3323.68 | -356.53 | 411.52
| 3500.01 | 16.997 | 130.905 | 3419.31 | -375.67 | 433.61
| 3600.01 | 16.997 | 130.905 | 3514.94 | -394.81 | 455.71
| 3700.01 | 16.997 | 130.905 | 3610.57 | -413.96 | 477.8
| 3800.01 | 16.997 | 130.905 | 3706.2 | -433.1 | 499.89
| 3900.01 | 16.997 | 130.905 | 3801.84 | -452.24 | 521.99
| 4000.01 | 16.997 | 130.905 | 3897.47 | -471.38 | 544.08
| 4100.01 | 16.997 | 130.905 | 3993.1 | -490.52 | 566.18
| 4200.01 | 16.997 | 130.905 | 4088.73 | -509.66 | 588.27
| 4300.01 | 16.997 | 130.905 | 4184.37 | -528.81 | 610.36
| 4345.15 | 16.997 | 130.905 | 4227.53 | -537.45 | 620.34
| 4400.01 | 15.626 | 130.905 | 4280.18 | -547.54 | 631.98
| 4500.01 | 13.126 | 130.905 | 4377.05 | -563.79 | 650.75
| 4600.01 | 10.626 | 130.905 | 4474.9 | -577.27 | 666.3
| 4700.01 | 8.126 | 130.905 | 4573.55 | -587.93 | 678.61
| 4800.01 | 5.626 | 130.905 | 4672.83 | -595.77 | 687.66
| 4900.01 | 3.126 | 130.905 | 4772.53 | -600.77 | 693.42
| 5000.01 | 0.626 | 130.905 | 4872.47 | -602.91 | 695.9
| 5025.04 | 0 | 0 | 4897.5 | -603 | 696
| 5100.01 | 0 | 0 | 4972.47 | -603 | 696
| 5200.01 | 0 | 0 | 5072.47 | -603 | 696
| 5300.01 | 0 | 0 | 5172.47 | -603 | 696
| 5400.01 | 0 | 0 | 5272.47 | -603 | 696
| 5500.01 | 0 | 0 | 5372.47 | -603 | 696
| 5600.01 | 0 | 0 | 5472.47 | -603 | 696
| 5700.01 | 0 | 0 | 5572.47 | -603 | 696
| 5800.01 | 0 | 0 | 5672.47 | -603 | 696
| 5900.01 | 0 | 0 | 5772.47 | -603 | 696
| 6000.01 | 0 | 0 | 5872.47 | -603 | 696
| 6100.01 | 0 | 0 | 5972.47 | -603 | 696
| 6200.01 | 0 | 0 | 6072.47 | -603 | 696
| 6300.01 | 0 | 0 | 6172.47 | -603 | 696
| 6342.8 | 0 | 0 | 6215.26 | -603 | 696
| 6350.01 | 0.577 | 269.62 | 6222.47 | -603 | 695.97
| 6400.01 | 4.577 | 269.62 | 6272.41 | -603.02 | 693.72
| 6450.01 | 8.577 | 269.62 | 6322.07 | -603.05 | 687.99
| 6500.01 | 12.577 | 269.62 | 6371.21 | -603.11 | 678.82
| 6550.01 | 16.577 | 269.62 | 6419.59 | -603.2 | 666.23
| 6600.01 | 20.577 | 269.62 | 6466.98 | -603.3 | 650.31
| 6650.01 | 24.577 | 269.62 | 6513.13 | -603.43 | 631.12
| 6700.01 | 28.577 | 269.62 | 6557.84 | -603.58 | 608.75
| 6750.01 | 32.577 | 269.62 | 6600.88 | -603.75 | 583.32
| 6800.01 | 36.577 | 269.62 | 6642.04 | -603.94 | 554.95
| 6850.01 | 40.577 | 269.62 | 6681.12 | -604.14 | 523.78
| 6900.01 | 44.577 | 269.62 | 6717.93 | -604.37 | 489.96
| 6950.01 | 48.577 | 269.62 | 6752.29 | -604.61 | 453.65
| 7000.01 | 52.577 | 269.62 | 6784.04 | -604.86 | 415.04
| 7050.01 | 56.577 | 269.62 | 6813.01 | -605.13 | 374.3
| 7100.01 | 60.577 | 269.62 | 6839.08 | -605.42 | 331.65
| 7150.01 | 64.577 | 269.62 | 6862.1 | -605.71 | 287.27
| 7200.01 | 68.577 | 269.62 | 6881.97 | -606.02 | 241.4
| 7250.01 | 72.577 | 269.62 | 6898.6 | -606.33 | 194.26
| 7300.01 | 76.577 | 269.62 | 6911.89 | -606.65 | 146.07
| 7350.01 | 80.577 | 269.62 | 6921.79 | -606.97 | 97.07
| 7400.01 | 84.577 | 269.62 | 6928.25 | -607.3 | 47.5
| 7405.3 | 85 | 269.62 | 6928.73 | -607.34 | 42.24
| 7480.3 | 85 | 269.62 | 6935.26 | -607.83 | -32.47
| 7500.02 | 86.577 | 269.62 | 6936.71 | -607.96 | -52.13
| 7542.8 | 90 | 269.62 | 6937.99 | -608.25 | -94.89
| 7600.02 | 90 | 269.62 | 6937.99 | -608.63 | -152.11
| 7700.02 | 90 | 269.62 | 6937.99 | -609.29 | -252.1
| 7800.02 | 90 | 269.619 | 6937.99 | -609.95 | -352.1
| 7900.02 | 90 | 269.619 | 6937.99 | -610.62 | -452.1
| 8000.02 | 90 | 269.619 | 6937.99 | -611.28 | -552.1
| 8100.02 | 90 | 269.619 | 6937.99 | -611.95 | -652.1
| 8200.02 | 90 | 269.619 | 6937.99 | -612.61 | -752.09
| 8300.02 | 90 | 269.619 | 6937.99 | -613.28 | -852.09
| 8400.02 | 90 | 269.618 | 6937.99 | -613.94 | -952.09
| 8500.02 | 90 | 269.618 | 6937.99 | -614.61 | -1052.09
| 8600.02 | 90 | 269.618 | 6937.99 | -615.28 | -1152.09
| 8700.02 | 90 | 269.618 | 6937.99 | -615.94 | -1252.08
| 8800.02 | 90 | 269.618 | 6937.99 | -616.61 | -1352.08
| 8900.02 | 90 | 269.617 | 6937.99 | -617.28 | -1452.08
| 9000.02 | 90 | 269.617 | 6937.99 | -617.95 | -1552.08
| 9100.02 | 90 | 269.617 | 6937.99 | -618.62 | -1652.08
| 9200.02 | 90 | 269.617 | 6937.99 | -619.28 | -1752.07
| 9300.02 | 90 | 269.617 | 6938 | -619.95 | -1852.07
| 9400.02 | 90 | 269.616 | 6938 | -620.62 | -1952.07
| 9500.02 | 90 | 269.616 | 6938 | -621.29 | -2052.07
| 9600.02 | 90 | 269.616 | 6938 | -621.96 | -2152.07
| 9700.02 | 90 | 269.616 | 6938 | -622.63 | -2252.06
| 9800.02 | 90 | 269.616 | 6938 | -623.3 | -2352.06
| 9900.02 | 90 | 269.615 | 6938 | -623.97 | -2452.06
| 10000.02 | 90 | 269.615 | 6938 | -624.65 | -2552.06
| 10100.02 | 89.999 | 269.615 | 6938 | -625.32 | -2652.06
| 10200.02 | 89.999 | 269.615 | 6938 | -625.99 | -2752.05
| 10300.02 | 89.999 | 269.615 | 6938 | -626.66 | -2852.05
| 10400.02 | 89.999 | 269.614 | 6938 | -627.33 | -2952.05
| 10500.02 | 89.999 | 269.614 | 6938.01 | -628.01 | -3052.05
| 10600.02 | 89.999 | 269.614 | 6938.01 | -628.68 | -3152.05
| 10700.02 | 89.999 | 269.614 | 6938.01 | -629.35 | -3252.04
| 10800.02 | 89.999 | 269.614 | 6938.01 | -630.03 | -3352.04
| 10900.02 | 89.999 | 269.613 | 6938.01 | -630.7 | -3452.04
| 11000.02 | 89.999 | 269.613 | 6938.01 | -631.38 | -3552.04
| 11100.02 | 89.999 | 269.613 | 6938.01 | -632.05 | -3652.04
| 11200.02 | 89.999 | 269.613 | 6938.01 | -632.73 | -3752.03
| 11229.01 | 89.999 | 269.613 | 6938.01 | -632.92 | -3781.02

## Lookup (hidden)
North Reference | RetunValue | Grid Type | ReturnValue | Deviation Indicator | ReturnValue
| 3 |  | 5 |  | 4
True |  | SPCS-Colorado Central-NAD27 |  | Directional
Grid |  | SPCS-Colorado Central-NAD83 |  | High Angle
|  | SPCS-Colorado North-NAD27 |  | Horizontal
SPCS-Colorado North-NAD83
SPCS-Colorado South-NAD27
SPCS-Colorado South-NAD83
UTM-Zone 12 NAD27
UTM-Zone 12 NAD83
UTM-Zone 13 NAD27
UTM-Zone 13 NAD83

## Sheet1
0 | 0 | 0 | 0 | 0 | 0 | 0 | 0
100 | 0 | 0 | 100 | 0 | 0 | 0 | 0
200 | 0 | 0 | 200 | 0 | 0 | 0 | 0
300 | 0 | 0 | 300 | 0 | 0 | 0 | 0
400 | 0 | 0 | 400 | 0 | 0 | 0 | 0
500 | 0 | 0 | 500 | 0 | 0 | 0 | 0
600 | 0 | 0 | 600 | 0 | 0 | 0 | 0
700 | 0 | 0 | 700 | 0 | 0 | 0 | 0
800 | 0 | 0 | 800 | 0 | 0 | 0 | 0
900 | 0 | 0 | 900 | 0 | 0 | 0 | 0
1000 | 0 | 0 | 1000 | 0 | 0 | 0 | 0
1100 | 0 | 0 | 1100 | 0 | 0 | 0 | 0
1200 | 0 | 0 | 1200 | 0 | 0 | 0 | 0
1300 | 2.5 | 130.905 | 1299.97 | -1.43 | 1.65 | -1.39 | 2.5
1400 | 5 | 130.905 | 1399.75 | -5.71 | 6.59 | -5.56 | 2.5
1500 | 7.5 | 130.905 | 1499.15 | -12.84 | 14.82 | -12.5 | 2.5
1600 | 10 | 130.905 | 1597.98 | -22.8 | 26.32 | -22.19 | 2.5
1700 | 12.5 | 130.905 | 1696.05 | -35.57 | 41.06 | -34.62 | 2.5
1800 | 15 | 130.905 | 1793.17 | -51.14 | 59.02 | -49.77 | 2.5
1879.89 | 16.997 | 130.905 | 1869.97 | -65.55 | 75.66 | -63.8 | 2.5
1900 | 16.997 | 130.905 | 1889.2 | -69.4 | 80.11 | -67.55 | 0
2000 | 16.997 | 130.905 | 1984.83 | -88.54 | 102.2 | -86.18 | 0
2100 | 16.997 | 130.905 | 2080.46 | -107.69 | 124.29 | -104.81 | 0
2200 | 16.997 | 130.905 | 2176.09 | -126.83 | 146.39 | -123.44 | 0
2300 | 16.997 | 130.905 | 2271.72 | -145.97 | 168.48 | -142.07 | 0
2400 | 16.997 | 130.905 | 2367.36 | -165.11 | 190.58 | -160.7 | 0
2500 | 16.997 | 130.905 | 2462.99 | -184.25 | 212.67 | -179.33 | 0
2600.01 | 16.997 | 130.905 | 2558.62 | -203.4 | 234.77 | -197.96 | 0
2700.01 | 16.997 | 130.905 | 2654.25 | -222.54 | 256.86 | -216.59 | 0
2800.01 | 16.997 | 130.905 | 2749.88 | -241.68 | 278.95 | -235.22 | 0
2900.01 | 16.997 | 130.905 | 2845.52 | -260.82 | 301.05 | -253.86 | 0
3000.01 | 16.997 | 130.905 | 2941.15 | -279.96 | 323.14 | -272.49 | 0
3100.01 | 16.997 | 130.905 | 3036.78 | -299.1 | 345.24 | -291.12 | 0
3200.01 | 16.997 | 130.905 | 3132.41 | -318.25 | 367.33 | -309.75 | 0
3300.01 | 16.997 | 130.905 | 3228.04 | -337.39 | 389.42 | -328.38 | 0
3400.01 | 16.997 | 130.905 | 3323.68 | -356.53 | 411.52 | -347.01 | 0
3500.01 | 16.997 | 130.905 | 3419.31 | -375.67 | 433.61 | -365.64 | 0
3600.01 | 16.997 | 130.905 | 3514.94 | -394.81 | 455.71 | -384.27 | 0
3700.01 | 16.997 | 130.905 | 3610.57 | -413.96 | 477.8 | -402.9 | 0
3800.01 | 16.997 | 130.905 | 3706.2 | -433.1 | 499.89 | -421.53 | 0
3900.01 | 16.997 | 130.905 | 3801.84 | -452.24 | 521.99 | -440.16 | 0
4000.01 | 16.997 | 130.905 | 3897.47 | -471.38 | 544.08 | -458.79 | 0
4100.01 | 16.997 | 130.905 | 3993.1 | -490.52 | 566.18 | -477.42 | 0
4200.01 | 16.997 | 130.905 | 4088.73 | -509.66 | 588.27 | -496.05 | 0
4300.01 | 16.997 | 130.905 | 4184.37 | -528.81 | 610.36 | -514.68 | 0
4345.15 | 16.997 | 130.905 | 4227.53 | -537.45 | 620.34 | -523.09 | 0
4400.01 | 15.626 | 130.905 | 4280.18 | -547.54 | 631.98 | -532.91 | 2.5
4500.01 | 13.126 | 130.905 | 4377.05 | -563.79 | 650.75 | -548.73 | 2.5
4600.01 | 10.626 | 130.905 | 4474.9 | -577.27 | 666.3 | -561.85 | 2.5
4700.01 | 8.126 | 130.905 | 4573.55 | -587.93 | 678.61 | -572.23 | 2.5
4800.01 | 5.626 | 130.905 | 4672.83 | -595.77 | 687.66 | -579.86 | 2.5
4900.01 | 3.126 | 130.905 | 4772.53 | -600.77 | 693.42 | -584.72 | 2.5
5000.01 | 0.626 | 130.905 | 4872.47 | -602.91 | 695.9 | -586.81 | 2.5
5025.04 | 0 | 0 | 4897.5 | -603 | 696 | -586.9 | 2.5
5100.01 | 0 | 0 | 4972.47 | -603 | 696 | -586.9 | 0
5200.01 | 0 | 0 | 5072.47 | -603 | 696 | -586.9 | 0
5300.01 | 0 | 0 | 5172.47 | -603 | 696 | -586.9 | 0
5400.01 | 0 | 0 | 5272.47 | -603 | 696 | -586.9 | 0
5500.01 | 0 | 0 | 5372.47 | -603 | 696 | -586.9 | 0
5600.01 | 0 | 0 | 5472.47 | -603 | 696 | -586.9 | 0
5700.01 | 0 | 0 | 5572.47 | -603 | 696 | -586.9 | 0
5800.01 | 0 | 0 | 5672.47 | -603 | 696 | -586.9 | 0
5900.01 | 0 | 0 | 5772.47 | -603 | 696 | -586.9 | 0
6000.01 | 0 | 0 | 5872.47 | -603 | 696 | -586.9 | 0
6100.01 | 0 | 0 | 5972.47 | -603 | 696 | -586.9 | 0
6200.01 | 0 | 0 | 6072.47 | -603 | 696 | -586.9 | 0
6300.01 | 0 | 0 | 6172.47 | -603 | 696 | -586.9 | 0
6342.8 | 0 | 0 | 6215.26 | -603 | 696 | -586.9 | 0
6350.01 | 0.577 | 269.62 | 6222.47 | -603 | 695.97 | -586.86 | 8
6400.01 | 4.577 | 269.62 | 6272.41 | -603.02 | 693.72 | -584.64 | 8
6450.01 | 8.577 | 269.62 | 6322.07 | -603.05 | 687.99 | -578.99 | 8
6500.01 | 12.577 | 269.62 | 6371.21 | -603.11 | 678.82 | -569.93 | 8
6550.01 | 16.577 | 269.62 | 6419.59 | -603.2 | 666.23 | -557.51 | 8
6600.01 | 20.577 | 269.62 | 6466.98 | -603.3 | 650.31 | -541.78 | 8
6650.01 | 24.577 | 269.62 | 6513.13 | -603.43 | 631.12 | -522.83 | 8
6700.01 | 28.577 | 269.62 | 6557.84 | -603.58 | 608.75 | -500.75 | 8
6750.01 | 32.577 | 269.62 | 6600.88 | -603.75 | 583.32 | -475.64 | 8
6800.01 | 36.577 | 269.62 | 6642.04 | -603.94 | 554.95 | -447.63 | 8
6850.01 | 40.577 | 269.62 | 6681.12 | -604.14 | 523.78 | -416.85 | 8
6900.01 | 44.577 | 269.62 | 6717.93 | -604.37 | 489.96 | -383.46 | 8
6950.01 | 48.577 | 269.62 | 6752.29 | -604.61 | 453.65 | -347.61 | 8
7000.01 | 52.577 | 269.62 | 6784.04 | -604.86 | 415.04 | -309.48 | 8
7050.01 | 56.577 | 269.62 | 6813.01 | -605.13 | 374.3 | -269.26 | 8
7100.01 | 60.577 | 269.62 | 6839.08 | -605.42 | 331.65 | -227.14 | 8
7150.01 | 64.577 | 269.62 | 6862.1 | -605.71 | 287.27 | -183.33 | 8
7200.01 | 68.577 | 269.62 | 6881.97 | -606.02 | 241.4 | -138.04 | 8
7250.01 | 72.577 | 269.62 | 6898.6 | -606.33 | 194.26 | -91.49 | 8
7300.01 | 76.577 | 269.62 | 6911.89 | -606.65 | 146.07 | -43.91 | 8
7350.01 | 80.577 | 269.62 | 6921.79 | -606.97 | 97.07 | 4.47 | 8
7400.01 | 84.577 | 269.62 | 6928.25 | -607.3 | 47.5 | 53.41 | 8
7405.3 | 85 | 269.62 | 6928.73 | -607.34 | 42.24 | 58.61 | 8
7480.3 | 85 | 269.62 | 6935.26 | -607.83 | -32.47 | 132.38 | 0
7500.02 | 86.577 | 269.62 | 6936.71 | -607.96 | -52.13 | 151.79 | 8
7542.8 | 90 | 269.62 | 6937.99 | -608.25 | -94.89 | 194.01 | 8
7600.02 | 90 | 269.62 | 6937.99 | -608.63 | -152.11 | 250.5 | 0
7700.02 | 90 | 269.62 | 6937.99 | -609.29 | -252.1 | 349.24 | 0
7800.02 | 90 | 269.619 | 6937.99 | -609.95 | -352.1 | 447.97 | 0
7900.02 | 90 | 269.619 | 6937.99 | -610.62 | -452.1 | 546.71 | 0
8000.02 | 90 | 269.619 | 6937.99 | -611.28 | -552.1 | 645.44 | 0
8100.02 | 90 | 269.619 | 6937.99 | -611.95 | -652.1 | 744.18 | 0
8200.02 | 90 | 269.619 | 6937.99 | -612.61 | -752.09 | 842.91 | 0
8300.02 | 90 | 269.619 | 6937.99 | -613.28 | -852.09 | 941.65 | 0
8400.02 | 90 | 269.618 | 6937.99 | -613.94 | -952.09 | 1040.39 | 0
8500.02 | 90 | 269.618 | 6937.99 | -614.61 | -1052.09 | 1139.12 | 0
8600.02 | 90 | 269.618 | 6937.99 | -615.28 | -1152.09 | 1237.86 | 0
8700.02 | 90 | 269.618 | 6937.99 | -615.94 | -1252.08 | 1336.59 | 0
8800.02 | 90 | 269.618 | 6937.99 | -616.61 | -1352.08 | 1435.33 | 0
8900.02 | 90 | 269.617 | 6937.99 | -617.28 | -1452.08 | 1534.07 | 0
9000.02 | 90 | 269.617 | 6937.99 | -617.95 | -1552.08 | 1632.8 | 0
9100.02 | 90 | 269.617 | 6937.99 | -618.62 | -1652.08 | 1731.54 | 0
9200.02 | 90 | 269.617 | 6937.99 | -619.28 | -1752.07 | 1830.27 | 0
9300.02 | 90 | 269.617 | 6938 | -619.95 | -1852.07 | 1929.01 | 0
9400.02 | 90 | 269.616 | 6938 | -620.62 | -1952.07 | 2027.75 | 0
9500.02 | 90 | 269.616 | 6938 | -621.29 | -2052.07 | 2126.48 | 0
9600.02 | 90 | 269.616 | 6938 | -621.96 | -2152.07 | 2225.22 | 0
9700.02 | 90 | 269.616 | 6938 | -622.63 | -2252.06 | 2323.95 | 0
9800.02 | 90 | 269.616 | 6938 | -623.3 | -2352.06 | 2422.69 | 0
9900.02 | 90 | 269.615 | 6938 | -623.97 | -2452.06 | 2521.43 | 0
10000.02 | 90 | 269.615 | 6938 | -624.65 | -2552.06 | 2620.16 | 0
10100.02 | 89.999 | 269.615 | 6938 | -625.32 | -2652.06 | 2718.9 | 0
10200.02 | 89.999 | 269.615 | 6938 | -625.99 | -2752.05 | 2817.64 | 0
10300.02 | 89.999 | 269.615 | 6938 | -626.66 | -2852.05 | 2916.37 | 0
10400.02 | 89.999 | 269.614 | 6938 | -627.33 | -2952.05 | 3015.11 | 0
10500.02 | 89.999 | 269.614 | 6938.01 | -628.01 | -3052.05 | 3113.85 | 0
10600.02 | 89.999 | 269.614 | 6938.01 | -628.68 | -3152.05 | 3212.58 | 0
10700.02 | 89.999 | 269.614 | 6938.01 | -629.35 | -3252.04 | 3311.32 | 0
10800.02 | 89.999 | 269.614 | 6938.01 | -630.03 | -3352.04 | 3410.06 | 0
10900.02 | 89.999 | 269.613 | 6938.01 | -630.7 | -3452.04 | 3508.8 | 0
11000.02 | 89.999 | 269.613 | 6938.01 | -631.38 | -3552.04 | 3607.53 | 0
11100.02 | 89.999 | 269.613 | 6938.01 | -632.05 | -3652.04 | 3706.27 | 0
11200.02 | 89.999 | 269.613 | 6938.01 | -632.73 | -3752.03 | 3805.01 | 0
11229.01 | 89.999 | 269.613 | 6938.01 | -632.92 | -3781.02 | 3833.62 | 0