## Data
Header Information | measured depth (ft) | inclination (°) | azimuth (°) | true vertical depth (ft) | northing +N/-S (ft) | easting +E/-W (ft)
Operator Name | 0 | 0 | 0 | 0 | 0 | 0
WPX Energy Rocky Mountain, LLC | 105 | 0.3 | 127.7 | 105 | -0.2 | 0.2
Operator Number | 135 | 0.9 | 141.3 | 135 | -0.4 | 0.4
96850 | 226 | 3.9 | 148.6 | 225.9 | -3.6 | 2.5
Well Name and Number | 317 | 7.9 | 140.9 | 316.4 | -11.1 | 8
SG 422-23 | 408 | 9.8 | 145.3 | 406.3 | -22.3 | 16.4
API Number (if available) | 498 | 12.7 | 143.5 | 494.6 | -36.6 | 26.6
05-045-20830-00 | 589 | 16.3 | 146 | 582.7 | -55.2 | 39.7
Location: QQ SEC TWP RGE | 681 | 21 | 143.9 | 669.8 | -79.2 | 56.7
NENW, Sec. 23, T7S, R96W | 771 | 23.9 | 145.3 | 753 | -107.3 | 76.6
Citing Type: Planned or Actual | 862 | 26.4 | 143.5 | 835.4 | -138.7 | 99.1
Actual | 953 | 29.1 | 143 | 915.9 | -172.6 | 124.5
Deviation Indicator | 1044 | 32 | 143.7 | 994.2 | -209.7 | 152.1
Directional | 1139 | 34.6 | 142.7 | 1073.6 | -251.5 | 183.3
North Reference | 1233 | 38.3 | 143.4 | 1149.2 | -296.1 | 216.9
True | 1328 | 40.2 | 144.3 | 1222.8 | -344.7 | 252.3
Grid Type | 1365 | 40.8 | 144.8 | 1250.9 | -364.2 | 266.2
#VALUE! | 1452 | 41.9 | 145.3 | 1316.2 | -411.4 | 299.2
| 1546 | 40.6 | 142.7 | 1386.9 | -461.5 | 335.6
| 1641 | 37.7 | 136.6 | 1460.6 | -507.2 | 374.3
| 1735 | 37.4 | 139 | 1535.1 | -549.6 | 412.8
| 1830 | 38.6 | 144.3 | 1610 | -595.5 | 449
| 1925 | 40.8 | 144.4 | 1683.1 | -644.8 | 484.4
| 2019 | 41.5 | 143.2 | 1753.9 | -694.7 | 520.9
| 2114 | 39.9 | 144.1 | 1825.9 | -744.6 | 557.6
| 2208 | 40.3 | 143.9 | 1897.8 | -793.6 | 593.2
| 2303 | 37.6 | 143.5 | 1971.7 | -841.7 | 628.6
| 2397 | 36.7 | 143.2 | 2046.6 | -887.3 | 662.4
| 2492 | 36.5 | 142.8 | 2122.9 | -932.5 | 696.5
| 2586 | 35 | 144.3 | 2199.2 | -976.7 | 729.2
| 2681 | 33.4 | 145.5 | 2277.7 | -1020.3 | 759.9
| 2775 | 31 | 145.8 | 2357.3 | -1061.7 | 788.1
| 2870 | 29.1 | 143.7 | 2439.5 | -1100.5 | 815.6
| 2964 | 26.6 | 144.1 | 2522.6 | -1136 | 841.4
| 3059 | 25.4 | 141.4 | 2608 | -1169.2 | 866.6
| 3153 | 24.3 | 142.1 | 2693.3 | -1200.2 | 891.1
| 3248 | 21.7 | 141.6 | 2780.7 | -1229.4 | 914
| 3342 | 20.5 | 141.1 | 2868.4 | -1255.8 | 935.1
| 3437 | 17.2 | 141.1 | 2958.3 | -1279.7 | 954.4
| 3531 | 16.4 | 140.4 | 3048.3 | -1300.7 | 971.6
| 3626 | 14 | 147.2 | 3140 | -1320.7 | 986.4
| 3720 | 13.3 | 148.8 | 3231.3 | -1339.5 | 998.1
| 3815 | 12.2 | 144.8 | 3324 | -1357.1 | 1009.6
| 3909 | 11 | 144.8 | 3416.1 | -1372.5 | 1020.5
| 4004 | 8.3 | 145.7 | 3509.7 | -1385.6 | 1029.6
| 4098 | 6.8 | 141.4 | 3602.9 | -1395.6 | 1036.9
| 4193 | 4.5 | 152.5 | 3697.4 | -1403.3 | 1042.1
| 4288 | 1.5 | 203.7 | 3792.3 | -1407.7 | 1043.3
| 4382 | 0.3 | 310.4 | 3886.3 | -1408.7 | 1042.6
| 4477 | 0.6 | 347.6 | 3981.3 | -1408 | 1042.3
| 4571 | 0.4 | 305.8 | 4075.3 | -1407.4 | 1042
| 4666 | 1.1 | 304.6 | 4170.3 | -1406.7 | 1040.9
| 4760 | 0.7 | 50.9 | 4264.3 | -1405.8 | 1040.7
| 4855 | 0.4 | 93.3 | 4359.3 | -1405.4 | 1041.4
| 4949 | 0.6 | 170.3 | 4453.3 | -1405.9 | 1041.8
| 5044 | 1.1 | 199.3 | 4548.3 | -1407.3 | 1041.6
| 5138 | 0.9 | 119.6 | 4642.3 | -1408.5 | 1042
| 5233 | 0.8 | 144.8 | 4737.2 | -1409.4 | 1043
| 5327 | 1.3 | 181.3 | 4831.2 | -1411 | 1043.4
| 5422 | 1 | 162.9 | 4926.2 | -1412.9 | 1043.6
| 5516 | 1.1 | 39.7 | 5020.2 | -1413 | 1044.4
| 5611 | 0.6 | 300 | 5115.2 | -1412 | 1044.5
| 5705 | 1.2 | 267.8 | 5209.2 | -1411.8 | 1043.1
| 5800 | 1.9 | 254.6 | 5304.1 | -1412.3 | 1040.6
| 5894 | 2.3 | 255.5 | 5398.1 | -1413.2 | 1037.3
| 5955 | 2.5 | 255 | 5459 | -1413.8 | 1034.8
| 6000 | 2.5 | 256 | 5504 | -1414.3 | 1032.9

## Lookup (hidden)
North Reference | RetunValue | Grid Type | ReturnValue | Deviation Indicator | ReturnValue
| 2 |  | 0 |  | 2
True |  | SPCS-Colorado Central-NAD27 |  | Directional
Grid |  | SPCS-Colorado Central-NAD83 |  | High Angle
|  | SPCS-Colorado North-NAD27 |  | Horizontal
SPCS-Colorado North-NAD83
SPCS-Colorado South-NAD27
SPCS-Colorado South-NAD83
UTM-Zone 12 NAD27
UTM-Zone 12 NAD83
UTM-Zone 13 NAD27
UTM-Zone 13 NAD83