## Data
Header Information | measured depth (ft) | inclination (°) | azimuth (°) | true vertical depth (ft) | northing +N/-S (ft) | easting +E/-W (ft)
Operator Name | 0 | 0 | 0 | 0 | 0 | 0
Oxy USA RMAT | 145 | 1.75 | 45.94 | 144.98 | 1.54 | 1.59
Operator Number | 235 | 3.48 | 41.57 | 234.88 | 4.54 | 4.39
66571 | 327 | 4.68 | 14.78 | 326.65 | 10.26 | 7.2
Well Name and Number | 419 | 4.92 | 10.27 | 418.33 | 17.77 | 8.86
CC 697-05-76A | 511 | 6.42 | 23.54 | 509.88 | 26.37 | 11.62
API Number (if available) | 601 | 7.44 | 25.22 | 599.22 | 36.25 | 16.11
05-045-20965-00 | 691 | 9.19 | 22.51 | 688.27 | 48.16 | 21.35
Location: QQ SEC TWP RGE | 783 | 10.48 | 20.91 | 778.92 | 62.77 | 27.15
Sec. 8 T6S R97W | 873 | 12.93 | 17.3 | 867.04 | 80.03 | 33.06
Citing Type: Planned or Actual | 964 | 14.86 | 12.91 | 955.38 | 101.13 | 38.7
Actual | 1058 | 15.92 | 12.56 | 1046.01 | 125.46 | 44.2
Deviation Indicator | 1153 | 16.71 | 13.35 | 1137.18 | 151.47 | 50.18
Directional | 1247 | 16.8 | 12.73 | 1227.19 | 177.87 | 56.3
North Reference | 1342 | 17.32 | 12.56 | 1318.01 | 205.06 | 62.4
True | 1437 | 17.06 | 12.65 | 1408.77 | 232.46 | 68.52
Grid Type | 1531 | 17.32 | 15.46 | 1498.57 | 259.4 | 75.27
#VALUE! | 1626 | 15.65 | 15.28 | 1589.66 | 285.39 | 82.42
| 1720 | 16 | 17.39 | 1680.1 | 309.99 | 89.63
| 1815 | 13.72 | 17.92 | 1771.92 | 333.2 | 97.01
| 1909 | 13.98 | 15.46 | 1863.18 | 354.75 | 103.47
| 2004 | 14.95 | 14.93 | 1955.17 | 377.65 | 109.69
| 2099 | 15.3 | 14.58 | 2046.88 | 401.62 | 116
| 2193 | 14.07 | 15.55 | 2137.81 | 424.64 | 122.18
| 2287 | 14.86 | 12.65 | 2228.83 | 447.4 | 127.89
| 2382 | 14.51 | 13.17 | 2320.72 | 470.88 | 133.27
| 2477 | 15.04 | 13.61 | 2412.58 | 494.45 | 138.88
| 2571 | 16.18 | 13.17 | 2503.11 | 519.05 | 144.73
| 2666 | 15.74 | 14.58 | 2594.45 | 544.41 | 150.99
| 2772 | 15.26 | 13.33 | 2696.6 | 571.9 | 157.83
| 2867 | 13.81 | 8.43 | 2788.56 | 595.28 | 162.37
| 2961 | 13.72 | 10.1 | 2879.86 | 617.36 | 165.97
| 3056 | 13.81 | 13.44 | 2972.13 | 639.48 | 170.58
| 3150 | 13.28 | 18.01 | 3063.52 | 660.66 | 176.53
| 3245 | 14.33 | 23.54 | 3155.78 | 681.81 | 184.6
| 3339 | 15.65 | 25.13 | 3246.58 | 703.96 | 194.63
| 3434 | 15.12 | 23.72 | 3338.17 | 726.9 | 205.06
| 3529 | 13.63 | 23.98 | 3430.2 | 748.47 | 214.59
| 3623 | 13.37 | 23.72 | 3521.6 | 768.54 | 223.46
| 3717 | 11.7 | 23.81 | 3613.36 | 787.21 | 231.68
| 3812 | 10.46 | 23.11 | 3706.58 | 803.96 | 238.96
| 3906 | 9.23 | 24.86 | 3799.2 | 818.65 | 245.48
| 4001 | 7.03 | 18.53 | 3893.24 | 831.07 | 250.53
| 4095 | 4.48 | 19.94 | 3986.76 | 839.98 | 253.61
| 4189 | 3.87 | 17.3 | 4080.51 | 846.46 | 255.8
| 4284 | 3.69 | 20.03 | 4175.3 | 852.39 | 257.8
| 4378 | 3.69 | 13.7 | 4269.11 | 858.17 | 259.56
| 4473 | 2.11 | 2.8 | 4363.98 | 862.89 | 260.36
| 4567 | 0.26 | 264.89 | 4457.96 | 864.6 | 260.24
| 4662 | 0.88 | 258.83 | 4552.96 | 864.44 | 259.31
| 4756 | 0.88 | 275.97 | 4646.94 | 864.38 | 257.88
| 4851 | 1.67 | 325.54 | 4741.92 | 865.59 | 256.37
| 4945 | 1.49 | 345.84 | 4835.89 | 867.91 | 255.3
| 5040 | 0.26 | 57.38 | 4930.88 | 869.22 | 255.18
| 5134 | 1.14 | 148 | 5024.87 | 868.54 | 255.85
| 5229 | 0.79 | 133.23 | 5119.86 | 867.29 | 256.83
| 5323 | 1.85 | 176.91 | 5213.83 | 865.33 | 257.38
| 5418 | 2.2 | 172.96 | 5308.77 | 861.99 | 257.69
| 5512 | 2.46 | 170.06 | 5402.69 | 858.22 | 258.26
| 5607 | 2.46 | 181.4 | 5497.61 | 854.17 | 258.56
| 5702 | 2.02 | 184.03 | 5592.54 | 850.46 | 258.39
| 5796 | 1.93 | 182.89 | 5686.48 | 847.23 | 258.2
| 5891 | 2.02 | 177.53 | 5781.42 | 843.96 | 258.19
| 5985 | 1.76 | 182.89 | 5875.37 | 840.86 | 258.19
| 6080 | 1.67 | 192.91 | 5970.33 | 838.05 | 257.81
| 6175 | 1.67 | 218.05 | 6065.29 | 835.61 | 256.64
| 6269 | 1.58 | 224.2 | 6159.25 | 833.61 | 254.9
| 6363 | 1.49 | 235.89 | 6253.22 | 831.99 | 252.98
| 6458 | 2.11 | 240.28 | 6348.17 | 830.43 | 250.44
| 6553 | 1.14 | 237.65 | 6443.13 | 829.06 | 248.12
| 6647 | 1.23 | 233.25 | 6537.11 | 827.96 | 246.52
| 6742 | 1.32 | 250.04 | 6632.09 | 826.97 | 244.68
| 6837 | 1.06 | 252.41 | 6727.07 | 826.33 | 242.81
| 6931 | 1.58 | 245.29 | 6821.04 | 825.53 | 240.8
| 7025 | 2.02 | 262.96 | 6915 | 824.78 | 237.98
| 7120 | 1.23 | 244.59 | 7009.96 | 824.14 | 235.4
| 7215 | 0.79 | 210.4 | 7104.94 | 823.14 | 234.15
| 7309 | 1.14 | 259.53 | 7198.93 | 822.41 | 232.9
| 7404 | 1.67 | 249.86 | 7293.9 | 821.76 | 230.67
| 7498 | 1.85 | 252.32 | 7387.86 | 820.83 | 227.94
| 7593 | 2.02 | 262.61 | 7482.81 | 820.15 | 224.82
| 7687 | 1.41 | 265.42 | 7576.76 | 819.84 | 222.02
| 7782 | 1.14 | 243.01 | 7671.74 | 819.32 | 220.02
| 7877 | 2.37 | 238.53 | 7766.69 | 817.87 | 217.5
| 7971 | 2.64 | 246.79 | 7860.6 | 816 | 213.85
| 8066 | 2.99 | 249.95 | 7955.49 | 814.29 | 209.51
| 8160 | 4.22 | 248.02 | 8049.3 | 812.15 | 204
| 8255 | 2.46 | 243.18 | 8144.14 | 809.92 | 198.94
| 8349 | 0.35 | 289.41 | 8238.1 | 809.11 | 196.87
| 8444 | 0.35 | 327.03 | 8333.1 | 809.45 | 196.44
| 8539 | 0.97 | 308.84 | 8428.1 | 810.2 | 195.65
| 8633 | 1.06 | 270.52 | 8522.08 | 810.7 | 194.16
| 8727 | 1.58 | 270.25 | 8616.06 | 810.72 | 192
| 8822 | 1.85 | 272.54 | 8711.01 | 810.79 | 189.16
| 8864 | 2.02 | 273.86 | 8752.99 | 810.87 | 187.74
| 8924 | 2.02 | 273.86 | 8812.95 | 811.01 | 185.63

## Lookup (hidden)
North Reference | RetunValue | Grid Type | ReturnValue | Deviation Indicator | ReturnValue
| 2 |  | 0 |  | 2
True |  | SPCS-Colorado Central-NAD27 |  | Directional
Grid |  | SPCS-Colorado Central-NAD83 |  | High Angle
|  | SPCS-Colorado North-NAD27 |  | Horizontal
SPCS-Colorado North-NAD83
SPCS-Colorado South-NAD27
SPCS-Colorado South-NAD83
UTM-Zone 12 NAD27
UTM-Zone 12 NAD83
UTM-Zone 13 NAD27
UTM-Zone 13 NAD83