## Data
Header Information | measured depth (ft) | inclination (°) | azimuth (°) | true vertical depth (ft) | northing +N/-S (ft) | easting +E/-W (ft)
Operator Name | 0.0 | 0.00 | 0.00 | 0.0 | 0.0 | 0.0
Bill Barrett Corporation | 100.0 | 0.00 | 0.00 | 100.0 | 0.0 | 0.0
Operator Number | 200.0 | 0.00 | 0.00 | 200.0 | 0.0 | 0.0
10071 | 300.0 | 0.00 | 0.00 | 300.0 | 0.0 | 0.0
Well Name and Number | 400.0 | 0.00 | 0.00 | 400.0 | 0.0 | 0.0
Dutch Lake 24-22H | 500.0 | 0.00 | 0.00 | 500.0 | 0.0 | 0.0
API Number (if available) | 600.0 | 0.00 | 0.00 | 600.0 | 0.0 | 0.0
| 690.0 | 0.00 | 0.00 | 690.0 | 0.0 | 0.0
Location: QQ SEC TWP RGE | 700.0 | 0.00 | 0.00 | 700.0 | 0.0 | 0.0
Sec22 T6N, R62W, 6th PM | 800.0 | 0.00 | 0.00 | 800.0 | 0.0 | 0.0
Citing Type: Planned or Actual | 900.0 | 0.00 | 0.00 | 900.0 | 0.0 | 0.0
Planned | 1,000.0 | 0.00 | 0.00 | 1,000.0 | 0.0 | 0.0
Deviation Indicator | 1,100.0 | 0.00 | 0.00 | 1,100.0 | 0.0 | 0.0
Horizontal | 1,200.0 | 0.00 | 0.00 | 1,200.0 | 0.0 | 0.0
North Reference | 1,300.0 | 0.00 | 0.00 | 1,300.0 | 0.0 | 0.0
True | 1,400.0 | 0.00 | 0.00 | 1,400.0 | 0.0 | 0.0
Grid Type | 1,500.0 | 0.00 | 0.00 | 1,500.0 | 0.0 | 0.0
#VALUE! | 1,600.0 | 1.50 | 5.31 | 1,600.0 | 1.3 | 0.1
| 1,700.0 | 3.00 | 5.31 | 1,699.9 | 5.2 | 0.5
| 1,800.0 | 4.50 | 5.31 | 1,799.7 | 11.7 | 1.1
| 1,855.2 | 5.33 | 5.31 | 1,854.7 | 16.4 | 1.5
| 1,900.0 | 5.33 | 5.31 | 1,899.3 | 20.6 | 1.9
| 2,000.0 | 5.33 | 5.31 | 1,998.9 | 29.8 | 2.8
| 2,100.0 | 5.33 | 5.31 | 2,098.4 | 39.1 | 3.6
| 2,200.0 | 5.33 | 5.31 | 2,198.0 | 48.3 | 4.5
| 2,300.0 | 5.33 | 5.31 | 2,297.6 | 57.6 | 5.4
| 2,400.0 | 5.33 | 5.31 | 2,397.1 | 66.8 | 6.2
| 2,500.0 | 5.33 | 5.31 | 2,496.7 | 76.0 | 7.1
| 2,600.0 | 5.33 | 5.31 | 2,596.3 | 85.3 | 7.9
| 2,700.0 | 5.33 | 5.31 | 2,695.8 | 94.5 | 8.8
| 2,800.0 | 5.33 | 5.31 | 2,795.4 | 103.8 | 9.7
| 2,900.0 | 5.33 | 5.31 | 2,895.0 | 113.0 | 10.5
| 3,000.0 | 5.33 | 5.31 | 2,994.5 | 122.3 | 11.4
| 3,100.0 | 5.33 | 5.31 | 3,094.1 | 131.5 | 12.2
| 3,200.0 | 5.33 | 5.31 | 3,193.7 | 140.8 | 13.1
| 3,300.0 | 5.33 | 5.31 | 3,293.2 | 150.0 | 13.9
| 3,400.0 | 5.33 | 5.31 | 3,392.8 | 159.3 | 14.8
| 3,500.0 | 5.33 | 5.31 | 3,492.4 | 168.5 | 15.7
| 3,600.0 | 5.33 | 5.31 | 3,591.9 | 177.8 | 16.5
| 3,614.6 | 5.33 | 5.31 | 3,606.5 | 179.1 | 16.7
| 3,700.0 | 5.33 | 5.31 | 3,691.5 | 187.0 | 17.4
| 3,800.0 | 5.33 | 5.31 | 3,791.1 | 196.2 | 18.2
| 3,900.0 | 5.33 | 5.31 | 3,890.7 | 205.5 | 19.1
| 4,000.0 | 5.33 | 5.31 | 3,990.2 | 214.7 | 20.0
| 4,100.0 | 5.33 | 5.31 | 4,089.8 | 224.0 | 20.8
| 4,200.0 | 5.33 | 5.31 | 4,189.4 | 233.2 | 21.7
| 4,300.0 | 5.33 | 5.31 | 4,288.9 | 242.5 | 22.5
| 4,334.9 | 5.33 | 5.31 | 4,323.6 | 245.7 | 22.8
| 4,400.0 | 5.33 | 5.31 | 4,388.5 | 251.7 | 23.4
| 4,500.0 | 5.33 | 5.31 | 4,488.1 | 261.0 | 24.3
| 4,600.0 | 5.33 | 5.31 | 4,587.6 | 270.2 | 25.1
| 4,657.9 | 5.33 | 5.31 | 4,645.3 | 275.6 | 25.6
| 4,700.0 | 4.70 | 5.31 | 4,687.2 | 279.2 | 26.0
| 4,773.7 | 3.59 | 5.31 | 4,760.7 | 284.5 | 26.5
| 4,800.0 | 3.20 | 5.31 | 4,787.0 | 286.1 | 26.6
| 4,900.0 | 1.70 | 5.31 | 4,886.9 | 290.3 | 27.0
| 5,000.0 | 0.20 | 5.31 | 4,986.9 | 292.0 | 27.1
| 5,013.1 | 0.00 | 0.00 | 5,000.0 | 292.0 | 27.1
| 5,100.0 | 0.00 | 0.00 | 5,086.9 | 292.0 | 27.1
| 5,200.0 | 0.00 | 0.00 | 5,186.9 | 292.0 | 27.1
| 5,300.0 | 0.00 | 0.00 | 5,286.9 | 292.0 | 27.1
| 5,400.0 | 0.00 | 0.00 | 5,386.9 | 292.0 | 27.1
| 5,500.0 | 0.00 | 0.00 | 5,486.9 | 292.0 | 27.1
| 5,600.0 | 0.00 | 0.00 | 5,586.9 | 292.0 | 27.1
| 5,700.0 | 0.00 | 0.00 | 5,686.9 | 292.0 | 27.1
| 5,800.0 | 0.00 | 0.00 | 5,786.9 | 292.0 | 27.1
| 5,900.0 | 0.00 | 0.00 | 5,886.9 | 292.0 | 27.1
| 5,923.1 | 0.00 | 0.00 | 5,910.0 | 292.0 | 27.1
| 6,000.0 | 7.69 | 185.31 | 5,986.6 | 286.9 | 26.7
| 6,100.0 | 17.69 | 185.31 | 6,084.1 | 265.0 | 24.6
| 6,200.0 | 27.69 | 185.31 | 6,176.2 | 226.7 | 21.1
| 6,300.0 | 37.69 | 185.31 | 6,260.3 | 173.0 | 16.1
| 6,370.6 | 44.74 | 185.31 | 6,313.3 | 126.7 | 11.8
| 6,400.0 | 47.69 | 185.31 | 6,333.7 | 105.6 | 9.8
| 6,445.9 | 52.27 | 185.31 | 6,363.2 | 70.6 | 6.6
| 6,500.0 | 57.69 | 185.31 | 6,394.2 | 26.5 | 2.5
| 6,600.0 | 67.69 | 185.31 | 6,440.1 | -61.9 | -5.7
| 6,670.2 | 74.70 | 185.31 | 6,462.7 | -128.0 | -11.9
| 6,700.0 | 77.69 | 185.31 | 6,469.8 | -156.8 | -14.6
| 6,800.0 | 87.69 | 185.31 | 6,482.5 | -255.5 | -23.7
| 6,824.7 | 90.16 | 185.31 | 6,483.0 | -280.1 | -26.0
| 6,900.0 | 90.16 | 185.31 | 6,482.7 | -355.0 | -33.0
| 7,000.0 | 90.16 | 185.31 | 6,482.5 | -454.6 | -42.2
| 7,100.0 | 90.16 | 185.31 | 6,482.2 | -554.2 | -51.5
| 7,200.0 | 90.16 | 185.31 | 6,481.9 | -653.7 | -60.8
| 7,300.0 | 90.16 | 185.31 | 6,481.6 | -753.3 | -70.0
| 7,400.0 | 90.16 | 185.31 | 6,481.4 | -852.9 | -79.3
| 7,500.0 | 90.16 | 185.31 | 6,481.1 | -952.5 | -88.5
| 7,600.0 | 90.16 | 185.31 | 6,480.8 | -1,052.0 | -97.8
| 7,700.0 | 90.16 | 185.31 | 6,480.5 | -1,151.6 | -107.0
| 7,800.0 | 90.16 | 185.31 | 6,480.2 | -1,251.2 | -116.3
| 7,900.0 | 90.16 | 185.31 | 6,480.0 | -1,350.7 | -125.5
| 8,000.0 | 90.16 | 185.31 | 6,479.7 | -1,450.3 | -134.8
| 8,100.0 | 90.16 | 185.31 | 6,479.4 | -1,549.9 | -144.0
| 8,200.0 | 90.16 | 185.31 | 6,479.1 | -1,649.5 | -153.3
| 8,300.0 | 90.16 | 185.31 | 6,478.8 | -1,749.0 | -162.5
| 8,400.0 | 90.16 | 185.31 | 6,478.6 | -1,848.6 | -171.8
| 8,500.0 | 90.16 | 185.31 | 6,478.3 | -1,948.2 | -181.1
| 8,600.0 | 90.16 | 185.31 | 6,478.0 | -2,047.7 | -190.3
| 8,700.0 | 90.16 | 185.31 | 6,477.7 | -2,147.3 | -199.6
| 8,800.0 | 90.16 | 185.31 | 6,477.4 | -2,246.9 | -208.8
| 8,900.0 | 90.16 | 185.31 | 6,477.2 | -2,346.4 | -218.1
| 9,000.0 | 90.16 | 185.31 | 6,476.9 | -2,446.0 | -227.3
| 9,100.0 | 90.16 | 185.31 | 6,476.6 | -2,545.6 | -236.6
| 9,200.0 | 90.16 | 185.31 | 6,476.3 | -2,645.2 | -245.8
| 9,300.0 | 90.16 | 185.31 | 6,476.0 | -2,744.7 | -255.1
| 9,400.0 | 90.16 | 185.31 | 6,475.8 | -2,844.3 | -264.3
| 9,500.0 | 90.16 | 185.31 | 6,475.5 | -2,943.9 | -273.6
| 9,600.0 | 90.16 | 185.31 | 6,475.2 | -3,043.4 | -282.9
| 9,700.0 | 90.16 | 185.31 | 6,474.9 | -3,143.0 | -292.1
| 9,800.0 | 90.16 | 185.31 | 6,474.6 | -3,242.6 | -301.4
| 9,900.0 | 90.16 | 185.31 | 6,474.4 | -3,342.1 | -310.6
| 10,000.0 | 90.16 | 185.31 | 6,474.1 | -3,441.7 | -319.9
| 10,100.0 | 90.16 | 185.31 | 6,473.8 | -3,541.3 | -329.1
| 10,200.0 | 90.16 | 185.31 | 6,473.5 | -3,640.9 | -338.4
| 10,300.0 | 90.16 | 185.31 | 6,473.3 | -3,740.4 | -347.6
| 10,400.0 | 90.16 | 185.31 | 6,473.0 | -3,840.0 | -356.9
| 10,500.0 | 90.16 | 185.31 | 6,472.7 | -3,939.6 | -366.1
| 10,600.0 | 90.16 | 185.31 | 6,472.4 | -4,039.1 | -375.4
| 10,700.0 | 90.16 | 185.31 | 6,472.1 | -4,138.7 | -384.7
| 10,800.0 | 90.16 | 185.31 | 6,471.9 | -4,238.3 | -393.9
| 10,900.0 | 90.16 | 185.31 | 6,471.6 | -4,337.9 | -403.2
| 10,926.9 | 90.16 | 185.31 | 6,471.5 | -4,364.6 | -405.7

## Lookup (hidden)
North Reference | RetunValue | Grid Type | ReturnValue | Deviation Indicator | ReturnValue
| 2 |  | 0 |  | 4
True |  | SPCS-Colorado Central-NAD27 |  | Directional
Grid |  | SPCS-Colorado Central-NAD83 |  | High Angle
|  | SPCS-Colorado North-NAD27 |  | Horizontal
SPCS-Colorado North-NAD83
SPCS-Colorado South-NAD27
SPCS-Colorado South-NAD83
UTM-Zone 12 NAD27
UTM-Zone 12 NAD83
UTM-Zone 13 NAD27
UTM-Zone 13 NAD83