## Data
Header Information | measured depth (ft) | inclination (°) | azimuth (°) | true vertical depth (ft) | northing +N/-S (ft) | easting +E/-W (ft)
Operator Name | 0 | 0 | 0 | 0 | 0 | 0
KERR-MCGEE OIL & GAS ONSHORE LP | 100 | 0 | 0 | 100 | 0 | 0
Operator Number | 200 | 0 | 0 | 200 | 0 | 0
47120 | 300 | 0 | 0 | 300 | 0 | 0
Well Name and Number | 400 | 0 | 0 | 400 | 0 | 0
VONDERLAGE FED 28N-W31HZ | 500 | 0 | 0 | 500 | 0 | 0
API Number (if available) | 600 | 0 | 0 | 600 | 0 | 0
| 700 | 0 | 0 | 700 | 0 | 0
Location: QQ SEC TWP RGE | 800 | 0 | 0 | 800 | 0 | 0
SESW - 31 3N 66W | 900 | 0 | 0 | 900 | 0 | 0
Citing Type: Planned or Actual | 1000 | 0 | 0 | 1000 | 0 | 0
Planned | 1100 | 0 | 0 | 1100 | 0 | 0
Deviation Indicator | 1200 | 0 | 0 | 1200 | 0 | 0
Horizontal | 1300 | 0 | 0 | 1300 | 0 | 0
North Reference | 1400 | 2 | 139.82 | 1399.98 | -1.33 | 1.13
True | 1500 | 4 | 139.82 | 1499.84 | -5.33 | 4.5
Grid Type | 1600 | 6 | 139.82 | 1599.45 | -11.99 | 10.13
#VALUE! | 1700 | 6.38 | 139.82 | 1698.84 | -20.43 | 17.25
| 1800 | 6.38 | 139.82 | 1798.22 | -28.91 | 24.41
| 1900 | 6.38 | 139.82 | 1897.6 | -37.4 | 31.58
| 2000 | 6.38 | 139.82 | 1996.99 | -45.88 | 38.74
| 2100 | 6.38 | 139.82 | 2096.37 | -54.36 | 45.91
| 2200 | 6.38 | 139.82 | 2195.75 | -62.85 | 53.07
| 2300 | 6.38 | 139.82 | 2295.13 | -71.33 | 60.23
| 2400 | 6.38 | 139.82 | 2394.51 | -79.81 | 67.4
| 2500 | 6.38 | 139.82 | 2493.89 | -88.3 | 74.56
| 2600 | 6.38 | 139.82 | 2593.27 | -96.78 | 81.73
| 2700 | 6.38 | 139.82 | 2692.66 | -105.27 | 88.89
| 2800 | 6.38 | 139.82 | 2792.04 | -113.75 | 96.06
| 2900 | 6.38 | 139.82 | 2891.42 | -122.23 | 103.22
| 3000 | 6.38 | 139.82 | 2990.8 | -130.72 | 110.38
| 3100 | 6.38 | 139.82 | 3090.18 | -139.2 | 117.55
| 3200 | 6.38 | 139.82 | 3189.56 | -147.68 | 124.71
| 3300 | 6.38 | 139.82 | 3288.95 | -156.17 | 131.88
| 3400 | 6.38 | 139.82 | 3388.33 | -164.65 | 139.04
| 3500 | 6.38 | 139.82 | 3487.71 | -173.14 | 146.2
| 3600 | 6.38 | 139.82 | 3587.09 | -181.62 | 153.37
| 3700 | 6.38 | 139.82 | 3686.47 | -190.1 | 160.53
| 3800 | 6.38 | 139.82 | 3785.85 | -198.59 | 167.7
| 3900 | 6.38 | 139.82 | 3885.24 | -207.07 | 174.86
| 4000 | 6.38 | 139.82 | 3984.62 | -215.55 | 182.03
| 4100 | 6.38 | 139.82 | 4084 | -224.04 | 189.19
| 4200 | 6.38 | 139.82 | 4183.38 | -232.52 | 196.35
| 4300 | 6.38 | 139.82 | 4282.76 | -241.01 | 203.52
| 4400 | 6.38 | 139.82 | 4382.14 | -249.49 | 210.68
| 4500 | 6.38 | 139.82 | 4481.52 | -257.97 | 217.85
| 4600 | 6.38 | 139.82 | 4580.91 | -266.46 | 225.01
| 4700 | 6.38 | 139.82 | 4680.29 | -274.94 | 232.17
| 4800 | 6.38 | 139.82 | 4779.67 | -283.42 | 239.34
| 4900 | 6.38 | 139.82 | 4879.05 | -291.91 | 246.5
| 5000 | 6.38 | 139.82 | 4978.43 | -300.39 | 253.67
| 5100 | 6.38 | 139.82 | 5077.81 | -308.88 | 260.83
| 5200 | 6.38 | 139.82 | 5177.2 | -317.36 | 268
| 5300 | 6.38 | 139.82 | 5276.58 | -325.84 | 275.16
| 5400 | 6.38 | 139.82 | 5375.96 | -334.33 | 282.32
| 5500 | 6.38 | 139.82 | 5475.34 | -342.81 | 289.49
| 5600 | 6.38 | 139.82 | 5574.72 | -351.3 | 296.65
| 5700 | 6.38 | 139.82 | 5674.1 | -359.78 | 303.82
| 5800 | 6.38 | 139.82 | 5773.49 | -368.26 | 310.98
| 5900 | 6.38 | 139.82 | 5872.87 | -376.75 | 318.14
| 6000 | 6.38 | 139.82 | 5972.25 | -385.23 | 325.31
| 6100 | 6.38 | 139.82 | 6071.63 | -393.71 | 332.47
| 6200 | 6.38 | 139.82 | 6171.01 | -402.2 | 339.64
| 6300 | 6.38 | 139.82 | 6270.39 | -410.68 | 346.8
| 6400 | 6.38 | 139.82 | 6369.77 | -419.17 | 353.97
| 6500 | 6.38 | 139.82 | 6469.16 | -427.65 | 361.13
| 6600 | 4.33 | 74.06 | 6568.69 | -432.94 | 368.33
| 6700 | 11.95 | 20.48 | 6667.72 | -422.17 | 375.6
| 6800 | 21.6 | 10.98 | 6763.37 | -394.33 | 382.75
| 6900 | 31.47 | 7.22 | 6852.73 | -350.25 | 389.55
| 7000 | 41.39 | 5.13 | 6933.09 | -291.28 | 395.81
| 7100 | 51.34 | 3.74 | 7002.01 | -219.21 | 401.32
| 7200 | 61.3 | 2.68 | 7057.4 | -136.23 | 405.93
| 7300 | 71.27 | 1.81 | 7097.57 | -44.86 | 409.49
| 7400 | 81.24 | 1.04 | 7121.3 | 52.12 | 411.9
| 7500 | 90.03 | 0.4 | 7127.99 | 151.77 | 413.08
| 7600 | 90.03 | 0.4 | 7127.95 | 251.77 | 413.79
| 7700 | 90.03 | 0.4 | 7127.9 | 351.76 | 414.49
| 7800 | 90.03 | 0.4 | 7127.85 | 451.76 | 415.19
| 7900 | 90.03 | 0.4 | 7127.8 | 551.76 | 415.9
| 8000 | 90.03 | 0.4 | 7127.75 | 651.76 | 416.6
| 8100 | 90.03 | 0.4 | 7127.7 | 751.75 | 417.3
| 8200 | 90.03 | 0.4 | 7127.65 | 851.75 | 418.01
| 8300 | 90.03 | 0.4 | 7127.61 | 951.75 | 418.71
| 8400 | 90.03 | 0.4 | 7127.56 | 1051.75 | 419.41
| 8500 | 90.03 | 0.4 | 7127.51 | 1151.74 | 420.12
| 8600 | 90.03 | 0.4 | 7127.46 | 1251.74 | 420.82
| 8700 | 90.03 | 0.4 | 7127.41 | 1351.74 | 421.52
| 8800 | 90.03 | 0.4 | 7127.36 | 1451.74 | 422.23
| 8900 | 90.03 | 0.4 | 7127.31 | 1551.73 | 422.93
| 9000 | 90.03 | 0.4 | 7127.27 | 1651.73 | 423.63
| 9100 | 90.03 | 0.4 | 7127.22 | 1751.73 | 424.34
| 9200 | 90.03 | 0.4 | 7127.17 | 1851.73 | 425.04
| 9300 | 90.03 | 0.4 | 7127.12 | 1951.72 | 425.74
| 9400 | 90.03 | 0.4 | 7127.07 | 2051.72 | 426.45
| 9500 | 90.03 | 0.4 | 7127.02 | 2151.72 | 427.15
| 9600 | 90.03 | 0.4 | 7126.98 | 2251.72 | 427.85
| 9700 | 90.03 | 0.4 | 7126.93 | 2351.71 | 428.56
| 9800 | 90.03 | 0.4 | 7126.88 | 2451.71 | 429.26
| 9900 | 90.03 | 0.4 | 7126.83 | 2551.71 | 429.96
| 10000 | 90.03 | 0.4 | 7126.78 | 2651.71 | 430.67
| 10100 | 90.03 | 0.4 | 7126.73 | 2751.7 | 431.37
| 10200 | 90.03 | 0.4 | 7126.68 | 2851.7 | 432.07
| 10300 | 90.03 | 0.4 | 7126.64 | 2951.7 | 432.77
| 10400 | 90.03 | 0.4 | 7126.59 | 3051.7 | 433.48
| 10500 | 90.03 | 0.4 | 7126.54 | 3151.69 | 434.18
| 10600 | 90.03 | 0.4 | 7126.49 | 3251.69 | 434.88
| 10700 | 90.03 | 0.4 | 7126.44 | 3351.69 | 435.59
| 10800 | 90.03 | 0.4 | 7126.39 | 3451.69 | 436.29
| 10900 | 90.03 | 0.4 | 7126.34 | 3551.68 | 436.99
| 11000 | 90.03 | 0.4 | 7126.3 | 3651.68 | 437.7
| 11100 | 90.03 | 0.4 | 7126.25 | 3751.68 | 438.4
| 11200 | 90.03 | 0.4 | 7126.2 | 3851.68 | 439.1
| 11300 | 90.03 | 0.4 | 7126.15 | 3951.67 | 439.81
| 11400 | 90.03 | 0.4 | 7126.1 | 4051.67 | 440.51
| 11500 | 90.03 | 0.4 | 7126.05 | 4151.67 | 441.21
| 11600 | 90.03 | 0.4 | 7126 | 4251.67 | 441.92
| 11610.1 | 90.03 | 0.4 | 7126 | 4261.77 | 441.99

## Lookup (hidden)
North Reference | RetunValue | Grid Type | ReturnValue | Deviation Indicator | ReturnValue
| 2 |  | 0 |  | 4
True |  | SPCS-Colorado Central-NAD27 |  | Directional
Grid |  | SPCS-Colorado Central-NAD83 |  | High Angle
|  | SPCS-Colorado North-NAD27 |  | Horizontal
SPCS-Colorado North-NAD83
SPCS-Colorado South-NAD27
SPCS-Colorado South-NAD83
UTM-Zone 12 NAD27
UTM-Zone 12 NAD83
UTM-Zone 13 NAD27
UTM-Zone 13 NAD83