## Data
Header Information | measured depth (ft) | inclination (°) | azimuth (°) | true vertical depth (ft) | northing +N/-S (ft) | easting +E/-W (ft)
Operator Name | 0 | 0 | 0 | 0 | 0 | 0
KERR-MCGEE OIL & GAS ONSHORE LP | 100 | 0 | 0 | 100 | 0 | 0
Operator Number | 200 | 0 | 0 | 200 | 0 | 0
47120 | 300 | 0 | 0 | 300 | 0 | 0
Well Name and Number | 400 | 0 | 0 | 400 | 0 | 0
VONDERLAGE 29C-E31HZ | 500 | 0 | 0 | 500 | 0 | 0
API Number (if available) | 600 | 0 | 0 | 600 | 0 | 0
| 700 | 0 | 0 | 700 | 0 | 0
Location: QQ SEC TWP RGE | 800 | 0 | 0 | 800 | 0 | 0
SESW - 31 3N 66W | 900 | 0 | 0 | 900 | 0 | 0
Citing Type: Planned or Actual | 1000 | 0 | 0 | 1000 | 0 | 0
Planned | 1100 | 0 | 0 | 1100 | 0 | 0
Deviation Indicator | 1200 | 0 | 0 | 1200 | 0 | 0
Horizontal | 1300 | 0 | 0 | 1300 | 0 | 0
North Reference | 1400 | 0 | 0 | 1400 | 0 | 0
True | 1500 | 0 | 0 | 1500 | 0 | 0
Grid Type | 1600 | 2 | 212.27 | 1599.98 | -1.48 | -0.93
#VALUE! | 1700 | 4 | 212.27 | 1699.84 | -5.9 | -3.73
| 1800 | 5.73 | 212.27 | 1799.46 | -13.24 | -8.36
| 1900 | 5.73 | 212.27 | 1898.95 | -21.69 | -13.7
| 2000 | 5.73 | 212.27 | 1998.45 | -30.14 | -19.03
| 2100 | 5.73 | 212.27 | 2097.95 | -38.59 | -24.37
| 2200 | 5.73 | 212.27 | 2197.45 | -47.03 | -29.7
| 2300 | 5.73 | 212.27 | 2296.95 | -55.48 | -35.04
| 2400 | 5.73 | 212.27 | 2396.45 | -63.93 | -40.37
| 2500 | 5.73 | 212.27 | 2495.95 | -72.37 | -45.71
| 2600 | 5.73 | 212.27 | 2595.45 | -80.82 | -51.04
| 2700 | 5.73 | 212.27 | 2694.95 | -89.27 | -56.38
| 2800 | 5.73 | 212.27 | 2794.45 | -97.72 | -61.71
| 2900 | 5.73 | 212.27 | 2893.95 | -106.16 | -67.04
| 3000 | 5.73 | 212.27 | 2993.45 | -114.61 | -72.38
| 3100 | 5.73 | 212.27 | 3092.95 | -123.06 | -77.71
| 3200 | 5.73 | 212.27 | 3192.45 | -131.51 | -83.05
| 3300 | 5.73 | 212.27 | 3291.95 | -139.95 | -88.38
| 3400 | 5.73 | 212.27 | 3391.45 | -148.4 | -93.72
| 3500 | 5.73 | 212.27 | 3490.95 | -156.85 | -99.05
| 3600 | 5.73 | 212.27 | 3590.45 | -165.29 | -104.39
| 3700 | 5.73 | 212.27 | 3689.95 | -173.74 | -109.72
| 3800 | 5.73 | 212.27 | 3789.45 | -182.19 | -115.06
| 3900 | 5.73 | 212.27 | 3888.95 | -190.64 | -120.39
| 4000 | 5.73 | 212.27 | 3988.45 | -199.08 | -125.73
| 4100 | 5.73 | 212.27 | 4087.95 | -207.53 | -131.06
| 4200 | 5.73 | 212.27 | 4187.45 | -215.98 | -136.4
| 4300 | 5.73 | 212.27 | 4286.95 | -224.43 | -141.73
| 4400 | 5.73 | 212.27 | 4386.45 | -232.87 | -147.06
| 4500 | 5.73 | 212.27 | 4485.95 | -241.32 | -152.4
| 4600 | 5.73 | 212.27 | 4585.45 | -249.77 | -157.73
| 4700 | 5.73 | 212.27 | 4684.95 | -258.22 | -163.07
| 4800 | 5.73 | 212.27 | 4784.45 | -266.66 | -168.4
| 4900 | 5.73 | 212.27 | 4883.94 | -275.11 | -173.74
| 5000 | 5.73 | 212.27 | 4983.44 | -283.56 | -179.07
| 5100 | 5.73 | 212.27 | 5082.94 | -292 | -184.41
| 5200 | 5.73 | 212.27 | 5182.44 | -300.45 | -189.74
| 5300 | 5.73 | 212.27 | 5281.94 | -308.9 | -195.08
| 5400 | 5.73 | 212.27 | 5381.44 | -317.35 | -200.41
| 5500 | 5.73 | 212.27 | 5480.94 | -325.79 | -205.75
| 5600 | 5.73 | 212.27 | 5580.44 | -334.24 | -211.08
| 5700 | 5.73 | 212.27 | 5679.94 | -342.69 | -216.42
| 5800 | 5.73 | 212.27 | 5779.44 | -351.14 | -221.75
| 5900 | 5.73 | 212.27 | 5878.94 | -359.58 | -227.08
| 6000 | 5.73 | 212.27 | 5978.44 | -368.03 | -232.42
| 6100 | 5.73 | 212.27 | 6077.94 | -376.48 | -237.75
| 6200 | 5.73 | 212.27 | 6177.44 | -384.92 | -243.09
| 6300 | 5.73 | 212.27 | 6276.94 | -393.37 | -248.42
| 6400 | 5.73 | 212.27 | 6376.44 | -401.82 | -253.76
| 6500 | 5.73 | 212.27 | 6475.94 | -410.27 | -259.09
| 6600 | 5.73 | 212.27 | 6575.44 | -418.71 | -264.43
| 6700 | 5.73 | 212.27 | 6674.94 | -427.16 | -269.76
| 6800 | 3.23 | 280.87 | 6774.57 | -433.02 | -275.15
| 6900 | 11.12 | 342.63 | 6873.81 | -423.26 | -280.81
| 7000 | 20.9 | 350.63 | 6969.82 | -396.39 | -286.61
| 7100 | 30.81 | 353.63 | 7059.71 | -353.23 | -292.37
| 7200 | 40.77 | 355.27 | 7140.72 | -295.09 | -297.92
| 7300 | 50.74 | 356.35 | 7210.41 | -223.74 | -303.08
| 7400 | 60.72 | 357.17 | 7266.65 | -141.34 | -307.71
| 7500 | 70.7 | 357.83 | 7307.74 | -50.39 | -311.67
| 7600 | 80.68 | 358.42 | 7332.43 | 46.33 | -314.82
| 7700 | 90.21 | 358.95 | 7339.98 | 145.89 | -317.08
| 7800 | 90.21 | 358.95 | 7339.62 | 245.87 | -318.91
| 7900 | 90.21 | 358.95 | 7339.26 | 345.86 | -320.73
| 8000 | 90.21 | 358.95 | 7338.89 | 445.84 | -322.56
| 8100 | 90.21 | 358.95 | 7338.53 | 545.82 | -324.38
| 8200 | 90.21 | 358.95 | 7338.17 | 645.81 | -326.21
| 8300 | 90.21 | 358.95 | 7337.8 | 745.79 | -328.03
| 8400 | 90.21 | 358.95 | 7337.44 | 845.77 | -329.85
| 8500 | 90.21 | 358.95 | 7337.07 | 945.75 | -331.68
| 8600 | 90.21 | 358.95 | 7336.71 | 1045.74 | -333.5
| 8700 | 90.21 | 358.95 | 7336.35 | 1145.72 | -335.33
| 8800 | 90.21 | 358.95 | 7335.98 | 1245.7 | -337.15
| 8900 | 90.21 | 358.95 | 7335.62 | 1345.68 | -338.98
| 9000 | 90.21 | 358.95 | 7335.26 | 1445.67 | -340.8
| 9100 | 90.21 | 358.95 | 7334.89 | 1545.65 | -342.62
| 9200 | 90.21 | 358.95 | 7334.53 | 1645.63 | -344.45
| 9300 | 90.21 | 358.95 | 7334.17 | 1745.62 | -346.27
| 9400 | 90.21 | 358.95 | 7333.8 | 1845.6 | -348.1
| 9500 | 90.21 | 358.95 | 7333.44 | 1945.58 | -349.92
| 9600 | 90.21 | 358.95 | 7333.07 | 2045.56 | -351.75
| 9700 | 90.21 | 358.95 | 7332.71 | 2145.55 | -353.57
| 9800 | 90.21 | 358.95 | 7332.35 | 2245.53 | -355.39
| 9900 | 90.21 | 358.95 | 7331.98 | 2345.51 | -357.22
| 10000 | 90.21 | 358.95 | 7331.62 | 2445.49 | -359.04
| 10100 | 90.21 | 358.95 | 7331.26 | 2545.48 | -360.87
| 10200 | 90.21 | 358.95 | 7330.89 | 2645.46 | -362.69
| 10300 | 90.21 | 358.95 | 7330.53 | 2745.44 | -364.52
| 10400 | 90.21 | 358.95 | 7330.17 | 2845.42 | -366.34
| 10500 | 90.21 | 358.95 | 7329.8 | 2945.41 | -368.17
| 10600 | 90.21 | 358.95 | 7329.44 | 3045.39 | -369.99
| 10700 | 90.21 | 358.95 | 7329.07 | 3145.37 | -371.81
| 10800 | 90.21 | 358.95 | 7328.71 | 3245.36 | -373.64
| 10900 | 90.21 | 358.95 | 7328.35 | 3345.34 | -375.46
| 11000 | 90.21 | 358.95 | 7327.98 | 3445.32 | -377.29
| 11100 | 90.21 | 358.95 | 7327.62 | 3545.3 | -379.11
| 11200 | 90.21 | 358.95 | 7327.26 | 3645.29 | -380.94
| 11300 | 90.21 | 358.95 | 7326.89 | 3745.27 | -382.76
| 11400 | 90.21 | 358.95 | 7326.53 | 3845.25 | -384.58
| 11500 | 90.21 | 358.95 | 7326.17 | 3945.23 | -386.41
| 11600 | 90.21 | 358.95 | 7325.8 | 4045.22 | -388.23
| 11700 | 90.21 | 358.95 | 7325.44 | 4145.2 | -390.06
| 11800 | 90.21 | 358.95 | 7325.07 | 4245.18 | -391.88
| 11820.59 | 90.21 | 358.95 | 7325 | 4265.77 | -392.26

## Lookup (hidden)
North Reference | RetunValue | Grid Type | ReturnValue | Deviation Indicator | ReturnValue
| 2 |  | 0 |  | 4
True |  | SPCS-Colorado Central-NAD27 |  | Directional
Grid |  | SPCS-Colorado Central-NAD83 |  | High Angle
|  | SPCS-Colorado North-NAD27 |  | Horizontal
SPCS-Colorado North-NAD83
SPCS-Colorado South-NAD27
SPCS-Colorado South-NAD83
UTM-Zone 12 NAD27
UTM-Zone 12 NAD83
UTM-Zone 13 NAD27
UTM-Zone 13 NAD83