## Data
Header Information | measured depth (ft) | inclination (°) | azimuth (°) | true vertical depth (ft) | northing +N/-S (ft) | easting +E/-W (ft)
Operator Name | 0 | 0 | 0 | 0 | 0 | 0
KERR-MCGEE OIL & GAS ONSHORE LP | 100 | 0 | 0 | 100 | 0 | 0
Operator Number | 200 | 0 | 0 | 200 | 0 | 0
47120 | 300 | 0 | 0 | 300 | 0 | 0
Well Name and Number | 400 | 0 | 0 | 400 | 0 | 0
VONDERLAGE 30N-31HZ | 500 | 0 | 0 | 500 | 0 | 0
API Number (if available) | 600 | 0 | 0 | 600 | 0 | 0
| 700 | 0 | 0 | 700 | 0 | 0
Location: QQ SEC TWP RGE | 800 | 0 | 0 | 800 | 0 | 0
SWSW - 31 3N 66W | 900 | 0 | 0 | 900 | 0 | 0
Citing Type: Planned or Actual | 1000 | 0 | 0 | 1000 | 0 | 0
Planned | 1100 | 0 | 0 | 1100 | 0 | 0
Deviation Indicator | 1200 | 2 | 206.7 | 1199.98 | -1.56 | -0.78
Horizontal | 1300 | 3.94 | 206.7 | 1299.84 | -6.23 | -3.13
North Reference | 1400 | 3.94 | 206.7 | 1399.6 | -12.38 | -6.22
True | 1500 | 3.94 | 206.7 | 1499.36 | -18.52 | -9.31
Grid Type | 1600 | 3.94 | 206.7 | 1599.13 | -24.66 | -12.4
#VALUE! | 1700 | 3.94 | 206.7 | 1698.89 | -30.8 | -15.49
| 1800 | 3.94 | 206.7 | 1798.65 | -36.94 | -18.58
| 1900 | 3.94 | 206.7 | 1898.42 | -43.09 | -21.67
| 2000 | 3.94 | 206.7 | 1998.18 | -49.23 | -24.75
| 2100 | 3.94 | 206.7 | 2097.94 | -55.37 | -27.84
| 2200 | 3.94 | 206.7 | 2197.71 | -61.51 | -30.93
| 2300 | 3.94 | 206.7 | 2297.47 | -67.66 | -34.02
| 2400 | 3.94 | 206.7 | 2397.23 | -73.8 | -37.11
| 2500 | 3.94 | 206.7 | 2497 | -79.94 | -40.2
| 2600 | 3.94 | 206.7 | 2596.76 | -86.08 | -43.29
| 2700 | 3.94 | 206.7 | 2696.53 | -92.23 | -46.38
| 2800 | 3.94 | 206.7 | 2796.29 | -98.37 | -49.46
| 2900 | 3.94 | 206.7 | 2896.05 | -104.51 | -52.55
| 3000 | 3.94 | 206.7 | 2995.82 | -110.65 | -55.64
| 3100 | 3.94 | 206.7 | 3095.58 | -116.79 | -58.73
| 3200 | 3.94 | 206.7 | 3195.34 | -122.94 | -61.82
| 3300 | 3.94 | 206.7 | 3295.11 | -129.08 | -64.91
| 3400 | 3.94 | 206.7 | 3394.87 | -135.22 | -68
| 3500 | 3.94 | 206.7 | 3494.63 | -141.36 | -71.08
| 3600 | 3.94 | 206.7 | 3594.4 | -147.51 | -74.17
| 3700 | 3.94 | 206.7 | 3694.16 | -153.65 | -77.26
| 3800 | 3.94 | 206.7 | 3793.92 | -159.79 | -80.35
| 3900 | 3.94 | 206.7 | 3893.69 | -165.93 | -83.44
| 4000 | 3.94 | 206.7 | 3993.45 | -172.07 | -86.53
| 4100 | 3.94 | 206.7 | 4093.21 | -178.22 | -89.62
| 4200 | 3.94 | 206.7 | 4192.98 | -184.36 | -92.7
| 4300 | 3.94 | 206.7 | 4292.74 | -190.5 | -95.79
| 4400 | 3.94 | 206.7 | 4392.5 | -196.64 | -98.88
| 4500 | 3.94 | 206.7 | 4492.27 | -202.79 | -101.97
| 4600 | 3.94 | 206.7 | 4592.03 | -208.93 | -105.06
| 4700 | 3.94 | 206.7 | 4691.79 | -215.07 | -108.15
| 4800 | 3.94 | 206.7 | 4791.56 | -221.21 | -111.24
| 4900 | 3.94 | 206.7 | 4891.32 | -227.35 | -114.33
| 5000 | 3.94 | 206.7 | 4991.08 | -233.5 | -117.41
| 5100 | 3.94 | 206.7 | 5090.85 | -239.64 | -120.5
| 5200 | 3.94 | 206.7 | 5190.61 | -245.78 | -123.59
| 5300 | 3.94 | 206.7 | 5290.37 | -251.92 | -126.68
| 5400 | 3.94 | 206.7 | 5390.14 | -258.07 | -129.77
| 5500 | 3.94 | 206.7 | 5489.9 | -264.21 | -132.86
| 5600 | 3.94 | 206.7 | 5589.66 | -270.35 | -135.95
| 5700 | 3.94 | 206.7 | 5689.43 | -276.49 | -139.03
| 5800 | 3.94 | 206.7 | 5789.19 | -282.64 | -142.12
| 5900 | 3.94 | 206.7 | 5888.95 | -288.78 | -145.21
| 6000 | 3.94 | 206.7 | 5988.72 | -294.92 | -148.3
| 6100 | 3.94 | 206.7 | 6088.48 | -301.06 | -151.39
| 6200 | 3.94 | 206.7 | 6188.24 | -307.2 | -154.48
| 6300 | 3.94 | 206.7 | 6288.01 | -313.35 | -157.57
| 6400 | 3.94 | 206.7 | 6387.77 | -319.49 | -160.65
| 6500 | 3.94 | 206.7 | 6487.53 | -325.63 | -163.74
| 6600 | 6.19 | 341.59 | 6587.34 | -324.07 | -166.99
| 6700 | 16.02 | 352.41 | 6685.36 | -305.23 | -170.52
| 6800 | 25.98 | 355.06 | 6778.61 | -269.64 | -174.24
| 6900 | 35.96 | 356.3 | 6864.25 | -218.4 | -178.03
| 7000 | 45.94 | 357.06 | 6939.68 | -153.05 | -181.77
| 7100 | 55.93 | 357.6 | 7002.62 | -75.59 | -185.36
| 7200 | 65.93 | 358.02 | 7051.14 | 11.64 | -188.68
| 7300 | 75.92 | 358.38 | 7083.78 | 105.98 | -191.63
| 7400 | 85.92 | 358.72 | 7099.54 | 204.57 | -194.12
| 7500 | 90.08 | 358.85 | 7100.92 | 304.52 | -196.17
| 7600 | 90.08 | 358.85 | 7100.77 | 404.5 | -198.18
| 7700 | 90.08 | 358.85 | 7100.62 | 504.48 | -200.19
| 7800 | 90.08 | 358.85 | 7100.48 | 604.46 | -202.2
| 7900 | 90.08 | 358.85 | 7100.33 | 704.44 | -204.21
| 8000 | 90.08 | 358.85 | 7100.19 | 804.42 | -206.22
| 8100 | 90.08 | 358.85 | 7100.04 | 904.4 | -208.23
| 8200 | 90.08 | 358.85 | 7099.9 | 1004.38 | -210.24
| 8300 | 90.08 | 358.85 | 7099.75 | 1104.36 | -212.25
| 8400 | 90.08 | 358.85 | 7099.61 | 1204.34 | -214.26
| 8500 | 90.08 | 358.85 | 7099.46 | 1304.32 | -216.27
| 8600 | 90.08 | 358.85 | 7099.32 | 1404.29 | -218.28
| 8700 | 90.08 | 358.85 | 7099.17 | 1504.27 | -220.29
| 8800 | 90.08 | 358.85 | 7099.03 | 1604.25 | -222.29
| 8900 | 90.08 | 358.85 | 7098.88 | 1704.23 | -224.3
| 9000 | 90.08 | 358.85 | 7098.74 | 1804.21 | -226.31
| 9100 | 90.08 | 358.85 | 7098.59 | 1904.19 | -228.32
| 9200 | 90.08 | 358.85 | 7098.45 | 2004.17 | -230.33
| 9300 | 90.08 | 358.85 | 7098.3 | 2104.15 | -232.34
| 9400 | 90.08 | 358.85 | 7098.15 | 2204.13 | -234.35
| 9500 | 90.08 | 358.85 | 7098.01 | 2304.11 | -236.36
| 9600 | 90.08 | 358.85 | 7097.86 | 2404.09 | -238.37
| 9700 | 90.08 | 358.85 | 7097.72 | 2504.07 | -240.38
| 9800 | 90.08 | 358.85 | 7097.57 | 2604.05 | -242.39
| 9900 | 90.08 | 358.85 | 7097.43 | 2704.03 | -244.4
| 10000 | 90.08 | 358.85 | 7097.28 | 2804.01 | -246.41
| 10100 | 90.08 | 358.85 | 7097.14 | 2903.99 | -248.42
| 10200 | 90.08 | 358.85 | 7096.99 | 3003.97 | -250.43
| 10300 | 90.08 | 358.85 | 7096.85 | 3103.95 | -252.44
| 10400 | 90.08 | 358.85 | 7096.7 | 3203.93 | -254.44
| 10500 | 90.08 | 358.85 | 7096.56 | 3303.91 | -256.45
| 10600 | 90.08 | 358.85 | 7096.41 | 3403.89 | -258.46
| 10700 | 90.08 | 358.85 | 7096.27 | 3503.87 | -260.47
| 10800 | 90.08 | 358.85 | 7096.12 | 3603.85 | -262.48
| 10900 | 90.08 | 358.85 | 7095.98 | 3703.83 | -264.49
| 11000 | 90.08 | 358.85 | 7095.83 | 3803.81 | -266.5
| 11100 | 90.08 | 358.85 | 7095.69 | 3903.79 | -268.51
| 11200 | 90.08 | 358.85 | 7095.54 | 4003.77 | -270.52
| 11300 | 90.08 | 358.85 | 7095.39 | 4103.75 | -272.53
| 11400 | 90.08 | 358.85 | 7095.25 | 4203.73 | -274.54
| 11500 | 90.08 | 358.85 | 7095.1 | 4303.71 | -276.55
| 11571.72 | 90.08 | 358.85 | 7095 | 4375.41 | -277.99

## Lookup (hidden)
North Reference | RetunValue | Grid Type | ReturnValue | Deviation Indicator | ReturnValue
| 2 |  | 0 |  | 4
True |  | SPCS-Colorado Central-NAD27 |  | Directional
Grid |  | SPCS-Colorado Central-NAD83 |  | High Angle
|  | SPCS-Colorado North-NAD27 |  | Horizontal
SPCS-Colorado North-NAD83
SPCS-Colorado South-NAD27
SPCS-Colorado South-NAD83
UTM-Zone 12 NAD27
UTM-Zone 12 NAD83
UTM-Zone 13 NAD27
UTM-Zone 13 NAD83