## Data
Header Information | measured depth (ft) | inclination (°) | azimuth (°) | true vertical depth (ft) | northing +N/-S (ft) | easting +E/-W (ft)
Operator Name | 0 | 0 | 0 | 0 | 0 | 0
KERR-MCGEE OIL & GAS ONSHORE LP | 100 | 0 | 0 | 100 | 0 | 0
Operator Number | 200 | 0 | 0 | 200 | 0 | 0
47120 | 300 | 0 | 0 | 300 | 0 | 0
Well Name and Number | 400 | 0 | 0 | 400 | 0 | 0
VONDERLAGE 29N-W31HZ | 500 | 0 | 0 | 500 | 0 | 0
API Number (if available) | 600 | 0 | 0 | 600 | 0 | 0
| 700 | 0 | 0 | 700 | 0 | 0
Location: QQ SEC TWP RGE | 800 | 0 | 0 | 800 | 0 | 0
SWSW - 31 3N 66W | 900 | 0 | 0 | 900 | 0 | 0
Citing Type: Planned or Actual | 1000 | 0 | 0 | 1000 | 0 | 0
Planned | 1100 | 0 | 0 | 1100 | 0 | 0
Deviation Indicator | 1200 | 0 | 0 | 1200 | 0 | 0
Horizontal | 1300 | 0 | 0 | 1300 | 0 | 0
North Reference | 1400 | 2 | 131.16 | 1399.98 | -1.15 | 1.31
True | 1500 | 4 | 131.16 | 1499.84 | -4.59 | 5.25
Grid Type | 1600 | 6 | 131.16 | 1599.45 | -10.33 | 11.82
#VALUE! | 1700 | 6.02 | 131.16 | 1698.9 | -17.23 | 19.72
| 1800 | 6.02 | 131.16 | 1798.35 | -24.14 | 27.62
| 1900 | 6.02 | 131.16 | 1897.8 | -31.05 | 35.52
| 2000 | 6.02 | 131.16 | 1997.24 | -37.95 | 43.42
| 2100 | 6.02 | 131.16 | 2096.69 | -44.86 | 51.32
| 2200 | 6.02 | 131.16 | 2196.14 | -51.77 | 59.22
| 2300 | 6.02 | 131.16 | 2295.59 | -58.67 | 67.12
| 2400 | 6.02 | 131.16 | 2395.03 | -65.58 | 75.02
| 2500 | 6.02 | 131.16 | 2494.48 | -72.49 | 82.92
| 2600 | 6.02 | 131.16 | 2593.93 | -79.39 | 90.83
| 2700 | 6.02 | 131.16 | 2693.38 | -86.3 | 98.73
| 2800 | 6.02 | 131.16 | 2792.83 | -93.2 | 106.63
| 2900 | 6.02 | 131.16 | 2892.27 | -100.11 | 114.53
| 3000 | 6.02 | 131.16 | 2991.72 | -107.02 | 122.43
| 3100 | 6.02 | 131.16 | 3091.17 | -113.92 | 130.33
| 3200 | 6.02 | 131.16 | 3190.62 | -120.83 | 138.23
| 3300 | 6.02 | 131.16 | 3290.07 | -127.74 | 146.13
| 3400 | 6.02 | 131.16 | 3389.51 | -134.64 | 154.03
| 3500 | 6.02 | 131.16 | 3488.96 | -141.55 | 161.93
| 3600 | 6.02 | 131.16 | 3588.41 | -148.45 | 169.84
| 3700 | 6.02 | 131.16 | 3687.86 | -155.36 | 177.74
| 3800 | 6.02 | 131.16 | 3787.3 | -162.27 | 185.64
| 3900 | 6.02 | 131.16 | 3886.75 | -169.17 | 193.54
| 4000 | 6.02 | 131.16 | 3986.2 | -176.08 | 201.44
| 4100 | 6.02 | 131.16 | 4085.65 | -182.99 | 209.34
| 4200 | 6.02 | 131.16 | 4185.1 | -189.89 | 217.24
| 4300 | 6.02 | 131.16 | 4284.54 | -196.8 | 225.14
| 4400 | 6.02 | 131.16 | 4383.99 | -203.71 | 233.04
| 4500 | 6.02 | 131.16 | 4483.44 | -210.61 | 240.94
| 4600 | 6.02 | 131.16 | 4582.89 | -217.52 | 248.84
| 4700 | 6.02 | 131.16 | 4682.34 | -224.42 | 256.75
| 4800 | 6.02 | 131.16 | 4781.78 | -231.33 | 264.65
| 4900 | 6.02 | 131.16 | 4881.23 | -238.24 | 272.55
| 5000 | 6.02 | 131.16 | 4980.68 | -245.14 | 280.45
| 5100 | 6.02 | 131.16 | 5080.13 | -252.05 | 288.35
| 5200 | 6.02 | 131.16 | 5179.58 | -258.96 | 296.25
| 5300 | 6.02 | 131.16 | 5279.02 | -265.86 | 304.15
| 5400 | 6.02 | 131.16 | 5378.47 | -272.77 | 312.05
| 5500 | 6.02 | 131.16 | 5477.92 | -279.67 | 319.95
| 5600 | 6.02 | 131.16 | 5577.37 | -286.58 | 327.85
| 5700 | 6.02 | 131.16 | 5676.81 | -293.49 | 335.76
| 5800 | 6.02 | 131.16 | 5776.26 | -300.39 | 343.66
| 5900 | 6.02 | 131.16 | 5875.71 | -307.3 | 351.56
| 6000 | 6.02 | 131.16 | 5975.16 | -314.21 | 359.46
| 6100 | 6.02 | 131.16 | 6074.61 | -321.11 | 367.36
| 6200 | 6.02 | 131.16 | 6174.05 | -328.02 | 375.26
| 6300 | 6.02 | 131.16 | 6273.5 | -334.93 | 383.16
| 6400 | 6.02 | 131.16 | 6372.95 | -341.83 | 391.06
| 6500 | 6.02 | 131.16 | 6472.4 | -348.74 | 398.96
| 6600 | 6.02 | 131.16 | 6571.85 | -355.64 | 406.86
| 6700 | 7.1 | 38.88 | 6671.41 | -354.72 | 414.71
| 6800 | 16.11 | 15.4 | 6769.31 | -336.48 | 422.3
| 6900 | 25.85 | 8.92 | 6862.58 | -301.48 | 429.38
| 7000 | 35.73 | 5.85 | 6948.38 | -250.76 | 435.76
| 7100 | 45.66 | 3.98 | 7024.11 | -185.88 | 441.23
| 7200 | 55.61 | 2.65 | 7087.46 | -108.79 | 445.62
| 7300 | 65.56 | 1.61 | 7136.51 | -21.86 | 448.82
| 7400 | 75.53 | 0.72 | 7169.77 | 72.3 | 450.71
| 7500 | 85.5 | 359.91 | 7186.23 | 170.8 | 451.24
| 7600 | 90.29 | 359.53 | 7187.74 | 270.75 | 450.57
| 7700 | 90.29 | 359.53 | 7187.23 | 370.75 | 449.75
| 7800 | 90.29 | 359.53 | 7186.72 | 470.74 | 448.93
| 7900 | 90.29 | 359.53 | 7186.22 | 570.74 | 448.11
| 8000 | 90.29 | 359.53 | 7185.71 | 670.73 | 447.29
| 8100 | 90.29 | 359.53 | 7185.2 | 770.73 | 446.47
| 8200 | 90.29 | 359.53 | 7184.7 | 870.73 | 445.65
| 8300 | 90.29 | 359.53 | 7184.19 | 970.72 | 444.83
| 8400 | 90.29 | 359.53 | 7183.68 | 1070.72 | 444.01
| 8500 | 90.29 | 359.53 | 7183.18 | 1170.71 | 443.19
| 8600 | 90.29 | 359.53 | 7182.67 | 1270.71 | 442.37
| 8700 | 90.29 | 359.53 | 7182.16 | 1370.7 | 441.55
| 8800 | 90.29 | 359.53 | 7181.65 | 1470.7 | 440.73
| 8900 | 90.29 | 359.53 | 7181.14 | 1570.69 | 439.9
| 9000 | 90.29 | 359.53 | 7180.64 | 1670.69 | 439.08
| 9100 | 90.29 | 359.53 | 7180.13 | 1770.68 | 438.26
| 9200 | 90.29 | 359.53 | 7179.62 | 1870.68 | 437.44
| 9300 | 90.29 | 359.53 | 7179.11 | 1970.67 | 436.62
| 9400 | 90.29 | 359.53 | 7178.6 | 2070.67 | 435.8
| 9500 | 90.29 | 359.53 | 7178.09 | 2170.66 | 434.98
| 9600 | 90.29 | 359.53 | 7177.58 | 2270.66 | 434.16
| 9700 | 90.29 | 359.53 | 7177.07 | 2370.66 | 433.33
| 9800 | 90.29 | 359.53 | 7176.56 | 2470.65 | 432.51
| 9900 | 90.29 | 359.53 | 7176.05 | 2570.65 | 431.69
| 10000 | 90.29 | 359.53 | 7175.54 | 2670.64 | 430.87
| 10100 | 90.29 | 359.53 | 7175.03 | 2770.64 | 430.05
| 10200 | 90.29 | 359.53 | 7174.52 | 2870.63 | 429.23
| 10300 | 90.29 | 359.53 | 7174.01 | 2970.63 | 428.4
| 10400 | 90.29 | 359.53 | 7173.5 | 3070.62 | 427.58
| 10500 | 90.29 | 359.53 | 7172.99 | 3170.62 | 426.76
| 10600 | 90.29 | 359.53 | 7172.48 | 3270.61 | 425.94
| 10700 | 90.29 | 359.53 | 7171.97 | 3370.61 | 425.12
| 10800 | 90.29 | 359.53 | 7171.46 | 3470.6 | 424.29
| 10900 | 90.29 | 359.53 | 7170.95 | 3570.6 | 423.47
| 11000 | 90.29 | 359.53 | 7170.44 | 3670.59 | 422.65
| 11100 | 90.29 | 359.53 | 7169.93 | 3770.59 | 421.83
| 11200 | 90.29 | 359.53 | 7169.42 | 3870.59 | 421
| 11300 | 90.29 | 359.53 | 7168.9 | 3970.58 | 420.18
| 11400 | 90.29 | 359.53 | 7168.39 | 4070.58 | 419.36
| 11500 | 90.29 | 359.53 | 7167.88 | 4170.57 | 418.54
| 11600 | 90.29 | 359.53 | 7167.37 | 4270.57 | 417.71
| 11671.71 | 90.29 | 359.53 | 7167 | 4342.27 | 417.12

## Lookup (hidden)
North Reference | RetunValue | Grid Type | ReturnValue | Deviation Indicator | ReturnValue
| 2 |  | 0 |  | 4
True |  | SPCS-Colorado Central-NAD27 |  | Directional
Grid |  | SPCS-Colorado Central-NAD83 |  | High Angle
|  | SPCS-Colorado North-NAD27 |  | Horizontal
SPCS-Colorado North-NAD83
SPCS-Colorado South-NAD27
SPCS-Colorado South-NAD83
UTM-Zone 12 NAD27
UTM-Zone 12 NAD83
UTM-Zone 13 NAD27
UTM-Zone 13 NAD83