## Data
Header Information | measured depth (ft) | inclination (°) | azimuth (°) | true vertical depth (ft) | northing +N/-S (ft) | easting +E/-W (ft)
Operator Name | 0 | 0 | 162.5 | 0 | 0 | 0
KERR-MCGEE OIL & GAS ONSHORE LP | 17 | 0 | 162.5 | 17 | 0 | 0
Operator Number | 117 | 0 | 162.5 | 117 | 0 | 0
47120 | 217 | 0 | 162.5 | 217 | 0 | 0
Well Name and Number | 317 | 0 | 162.5 | 317 | 0 | 0
NICHOLS 2N-5HZ | 417 | 0 | 162.5 | 417 | 0 | 0
API Number (if available) | 517 | 0 | 162.5 | 517 | 0 | 0
| 617 | 0 | 162.5 | 617 | 0 | 0
Location: QQ SEC TWP RGE | 717 | 0 | 162.5 | 717 | 0 | 0
SWNE - 08 2N 65W | 817 | 0 | 162.5 | 817 | 0 | 0
Citing Type: Planned or Actual | 917 | 0 | 162.5 | 917 | 0 | 0
Planned | 1017 | 0 | 162.5 | 1017 | 0 | 0
Deviation Indicator | 1117 | 0 | 162.5 | 1117 | 0 | 0
Horizontal | 1200 | 0 | 162.5 | 1200 | 0 | 0
North Reference | 1217 | 0.34 | 162.5 | 1217 | -0.05 | 0.02
True | 1264 | 1.28 | 162.5 | 1263.99 | -0.68 | 0.21
Grid Type | 1317 | 1.28 | 162.5 | 1316.98 | -1.81 | 0.57
#VALUE! | 1417 | 1.28 | 162.5 | 1416.96 | -3.94 | 1.24
| 1517 | 1.28 | 162.5 | 1516.93 | -6.07 | 1.91
| 1617 | 1.28 | 162.5 | 1616.91 | -8.2 | 2.59
| 1717 | 1.28 | 162.5 | 1716.88 | -10.33 | 3.26
| 1817 | 1.28 | 162.5 | 1816.86 | -12.46 | 3.93
| 1917 | 1.28 | 162.5 | 1916.83 | -14.59 | 4.6
| 2017 | 1.28 | 162.5 | 2016.81 | -16.72 | 5.27
| 2117 | 1.28 | 162.5 | 2116.78 | -18.85 | 5.94
| 2217 | 1.28 | 162.5 | 2216.76 | -20.98 | 6.62
| 2317 | 1.28 | 162.5 | 2316.73 | -23.12 | 7.29
| 2417 | 1.28 | 162.5 | 2416.71 | -25.25 | 7.96
| 2517 | 1.28 | 162.5 | 2516.68 | -27.38 | 8.63
| 2617 | 1.28 | 162.5 | 2616.66 | -29.51 | 9.3
| 2717 | 1.28 | 162.5 | 2716.63 | -31.64 | 9.98
| 2817 | 1.28 | 162.5 | 2816.61 | -33.77 | 10.65
| 2917 | 1.28 | 162.5 | 2916.58 | -35.9 | 11.32
| 3017 | 1.28 | 162.5 | 3016.56 | -38.03 | 11.99
| 3117 | 1.28 | 162.5 | 3116.53 | -40.16 | 12.66
| 3217 | 1.28 | 162.5 | 3216.51 | -42.29 | 13.33
| 3317 | 1.28 | 162.5 | 3316.48 | -44.42 | 14.01
| 3417 | 1.28 | 162.5 | 3416.46 | -46.55 | 14.68
| 3517 | 1.28 | 162.5 | 3516.43 | -48.68 | 15.35
| 3617 | 1.28 | 162.5 | 3616.41 | -50.81 | 16.02
| 3717 | 1.28 | 162.5 | 3716.38 | -52.94 | 16.69
| 3817 | 1.28 | 162.5 | 3816.36 | -55.07 | 17.36
| 3917 | 1.28 | 162.5 | 3916.33 | -57.2 | 18.04
| 4017 | 1.28 | 162.5 | 4016.31 | -59.33 | 18.71
| 4038.7 | 1.28 | 162.5 | 4038 | -59.8 | 18.85
| 4117 | 1.28 | 162.5 | 4116.28 | -61.46 | 19.38
| 4217 | 1.28 | 162.5 | 4216.26 | -63.59 | 20.05
| 4317 | 1.28 | 162.5 | 4316.23 | -65.72 | 20.72
| 4417 | 1.28 | 162.5 | 4416.21 | -67.85 | 21.39
| 4517 | 1.28 | 162.5 | 4516.18 | -69.99 | 22.07
| 4617 | 1.28 | 162.5 | 4616.16 | -72.12 | 22.74
| 4644.85 | 1.28 | 162.5 | 4644 | -72.71 | 22.93
| 4717 | 1.28 | 162.5 | 4716.13 | -74.25 | 23.41
| 4817 | 1.28 | 162.5 | 4816.11 | -76.38 | 24.08
| 4917 | 1.28 | 162.5 | 4916.08 | -78.51 | 24.75
| 5017 | 1.28 | 162.5 | 5016.06 | -80.64 | 25.42
| 5117 | 1.28 | 162.5 | 5116.03 | -82.77 | 26.1
| 5217 | 1.28 | 162.5 | 5216.01 | -84.9 | 26.77
| 5317 | 1.28 | 162.5 | 5315.98 | -87.03 | 27.44
| 5417 | 1.28 | 162.5 | 5415.96 | -89.16 | 28.11
| 5517 | 1.28 | 162.5 | 5515.93 | -91.29 | 28.78
| 5617 | 1.28 | 162.5 | 5615.91 | -93.42 | 29.46
| 5717 | 1.28 | 162.5 | 5715.88 | -95.55 | 30.13
| 5817 | 1.28 | 162.5 | 5815.86 | -97.68 | 30.8
| 5917 | 1.28 | 162.5 | 5915.83 | -99.81 | 31.47
| 6017 | 1.28 | 162.5 | 6015.81 | -101.94 | 32.14
| 6117 | 1.28 | 162.5 | 6115.78 | -104.07 | 32.81
| 6217 | 1.28 | 162.5 | 6215.76 | -106.2 | 33.49
| 6317 | 1.28 | 162.5 | 6315.73 | -108.33 | 34.16
| 6417 | 1.28 | 162.5 | 6415.71 | -110.46 | 34.83
| 6517 | 1.28 | 162.5 | 6515.68 | -112.59 | 35.5
| 6534.25 | 1.28 | 162.5 | 6532.93 | -112.96 | 35.62
| 6617 | 7.07 | 3.877 | 6615.5 | -108.75 | 36.24
| 6717 | 17.063 | 1.958 | 6713.17 | -87.9 | 37.16
| 6817 | 27.061 | 1.439 | 6805.73 | -50.4 | 38.23
| 6917 | 37.061 | 1.186 | 6890.37 | 2.6 | 39.43
| 7017 | 47.06 | 1.029 | 6964.52 | 69.49 | 40.72
| 7076.97 | 53.057 | 0.958 | 7003 | 115.45 | 41.51
| 7117 | 57.06 | 0.917 | 7025.92 | 148.25 | 42.05
| 7202.75 | 65.634 | 0.839 | 7067 | 223.42 | 43.2
| 7217 | 67.059 | 0.827 | 7072.72 | 236.47 | 43.39
| 7253.91 | 70.75 | 0.797 | 7086 | 270.9 | 43.88
| 7317 | 77.059 | 0.75 | 7103.48 | 331.48 | 44.7
| 7417 | 87.059 | 0.679 | 7117.28 | 430.38 | 45.93
| 7452.47 | 90.606 | 0.654 | 7118 | 465.84 | 46.34
| 7517 | 90.606 | 0.654 | 7117.32 | 530.36 | 47.08
| 7617 | 90.606 | 0.654 | 7116.26 | 630.35 | 48.22
| 7717 | 90.606 | 0.654 | 7115.21 | 730.34 | 49.36
| 7817 | 90.606 | 0.654 | 7114.15 | 830.33 | 50.5
| 7917 | 90.606 | 0.654 | 7113.09 | 930.31 | 51.64
| 8017 | 90.606 | 0.654 | 7112.03 | 1030.3 | 52.78
| 8117 | 90.606 | 0.654 | 7110.98 | 1130.29 | 53.92
| 8217 | 90.606 | 0.654 | 7109.92 | 1230.28 | 55.06
| 8317 | 90.606 | 0.654 | 7108.86 | 1330.26 | 56.21
| 8417 | 90.606 | 0.654 | 7107.8 | 1430.25 | 57.35
| 8517 | 90.606 | 0.654 | 7106.75 | 1530.24 | 58.49
| 8617 | 90.606 | 0.654 | 7105.69 | 1630.23 | 59.63
| 8717 | 90.606 | 0.654 | 7104.63 | 1730.22 | 60.77
| 8817 | 90.606 | 0.654 | 7103.57 | 1830.2 | 61.91
| 8917 | 90.606 | 0.654 | 7102.52 | 1930.19 | 63.05
| 9017 | 90.606 | 0.654 | 7101.46 | 2030.18 | 64.19
| 9117 | 90.606 | 0.654 | 7100.4 | 2130.17 | 65.33
| 9217 | 90.606 | 0.654 | 7099.34 | 2230.16 | 66.48
| 9317 | 90.606 | 0.654 | 7098.29 | 2330.14 | 67.62
| 9417 | 90.606 | 0.654 | 7097.23 | 2430.13 | 68.76
| 9517 | 90.606 | 0.654 | 7096.17 | 2530.12 | 69.9
| 9617 | 90.606 | 0.654 | 7095.11 | 2630.11 | 71.04
| 9717 | 90.606 | 0.654 | 7094.06 | 2730.1 | 72.18
| 9817 | 90.606 | 0.654 | 7093 | 2830.08 | 73.32
| 9917 | 90.606 | 0.654 | 7091.94 | 2930.07 | 74.46
| 10017 | 90.606 | 0.654 | 7090.88 | 3030.06 | 75.61
| 10117 | 90.606 | 0.654 | 7089.83 | 3130.05 | 76.75
| 10217 | 90.606 | 0.654 | 7088.77 | 3230.03 | 77.89
| 10317 | 90.606 | 0.654 | 7087.71 | 3330.02 | 79.03
| 10417 | 90.606 | 0.654 | 7086.65 | 3430.01 | 80.17
| 10517 | 90.606 | 0.654 | 7085.6 | 3530 | 81.31
| 10617 | 90.606 | 0.654 | 7084.54 | 3629.99 | 82.45
| 10717 | 90.606 | 0.654 | 7083.48 | 3729.97 | 83.59
| 10817 | 90.606 | 0.654 | 7082.42 | 3829.96 | 84.73
| 10917 | 90.606 | 0.654 | 7081.37 | 3929.95 | 85.88
| 11017 | 90.606 | 0.654 | 7080.31 | 4029.94 | 87.02
| 11117 | 90.606 | 0.654 | 7079.25 | 4129.93 | 88.16
| 11217 | 90.606 | 0.654 | 7078.19 | 4229.91 | 89.3
| 11317 | 90.606 | 0.654 | 7077.14 | 4329.9 | 90.44
| 11417 | 90.606 | 0.654 | 7076.08 | 4429.89 | 91.58
| 11517 | 90.606 | 0.654 | 7075.02 | 4529.88 | 92.72
| 11617 | 90.606 | 0.654 | 7073.96 | 4629.87 | 93.86
| 11717 | 90.606 | 0.654 | 7072.9 | 4729.85 | 95.01
| 11817 | 90.606 | 0.654 | 7071.85 | 4829.84 | 96.15
| 11917 | 90.606 | 0.654 | 7070.79 | 4929.83 | 97.29
| 12017 | 90.606 | 0.654 | 7069.73 | 5029.82 | 98.43
| 12117 | 90.606 | 0.654 | 7068.67 | 5129.8 | 99.57
| 12217 | 90.606 | 0.654 | 7067.62 | 5229.79 | 100.71
| 12317 | 90.606 | 0.654 | 7066.56 | 5329.78 | 101.85
| 12417 | 90.606 | 0.654 | 7065.5 | 5429.77 | 102.99
| 12517 | 90.606 | 0.654 | 7064.44 | 5529.76 | 104.13
| 12617 | 90.606 | 0.654 | 7063.39 | 5629.74 | 105.28
| 12717 | 90.606 | 0.654 | 7062.33 | 5729.73 | 106.42
| 12817 | 90.606 | 0.654 | 7061.27 | 5829.72 | 107.56
| 12917 | 90.606 | 0.654 | 7060.21 | 5929.71 | 108.7
| 13017 | 90.606 | 0.654 | 7059.16 | 6029.7 | 109.84
| 13117 | 90.606 | 0.654 | 7058.1 | 6129.68 | 110.98
| 13217 | 90.606 | 0.654 | 7057.04 | 6229.67 | 112.12
| 13317 | 90.606 | 0.654 | 7055.98 | 6329.66 | 113.26
| 13417 | 90.606 | 0.654 | 7054.93 | 6429.65 | 114.41
| 13517 | 90.606 | 0.654 | 7053.87 | 6529.64 | 115.55
| 13617 | 90.606 | 0.654 | 7052.81 | 6629.62 | 116.69
| 13717 | 90.606 | 0.654 | 7051.75 | 6729.61 | 117.83
| 13817 | 90.606 | 0.654 | 7050.7 | 6829.6 | 118.97
| 13917 | 90.606 | 0.654 | 7049.64 | 6929.59 | 120.11
| 14017 | 90.606 | 0.654 | 7048.58 | 7029.57 | 121.25
| 14117 | 90.606 | 0.654 | 7047.52 | 7129.56 | 122.39
| 14166.63 | 90.606 | 0.654 | 7047 | 7179.18 | 122.96

## Lookup (hidden)
North Reference | RetunValue | Grid Type | ReturnValue | Deviation Indicator | ReturnValue
| 2 |  | 0 |  | 4
True |  | SPCS-Colorado Central-NAD27 |  | Directional
Grid |  | SPCS-Colorado Central-NAD83 |  | High Angle
|  | SPCS-Colorado North-NAD27 |  | Horizontal
SPCS-Colorado North-NAD83
SPCS-Colorado South-NAD27
SPCS-Colorado South-NAD83
UTM-Zone 12 NAD27
UTM-Zone 12 NAD83
UTM-Zone 13 NAD27
UTM-Zone 13 NAD83