## Data
Header Information | measured depth (ft) | inclination (°) | azimuth (°) | true vertical depth (ft) | northing +N/-S (ft) | easting +E/-W (ft)
Operator Name | 0 | 0 | 270 | 0 | 0 | 0
KERR-MCGEE OIL & GAS ONSHORE LP | 17 | 0 | 270 | 17 | 0 | 0
Operator Number | 117 | 0 | 270 | 117 | 0 | 0
47120 | 217 | 0 | 270 | 217 | 0 | 0
Well Name and Number | 317 | 0 | 270 | 317 | 0 | 0
NICHOLS 28C-5HZ | 417 | 0 | 270 | 417 | 0 | 0
API Number (if available) | 517 | 0 | 270 | 517 | 0 | 0
| 617 | 0 | 270 | 617 | 0 | 0
Location: QQ SEC TWP RGE | 717 | 0 | 270 | 717 | 0 | 0
SWNE - 08 2N 65W | 817 | 0 | 270 | 817 | 0 | 0
Citing Type: Planned or Actual | 917 | 0 | 270 | 917 | 0 | 0
Planned | 1017 | 0 | 270 | 1017 | 0 | 0
Deviation Indicator | 1100 | 0 | 270 | 1100 | 0 | 0
Horizontal | 1117 | 0.34 | 270 | 1117 | 0 | -0.05
North Reference | 1217 | 2.34 | 270 | 1216.97 | 0 | -2.39
True | 1226.5 | 2.53 | 270 | 1226.46 | 0 | -2.79
Grid Type | 1317 | 2.53 | 270 | 1316.87 | 0 | -6.79
#VALUE! | 1417 | 2.53 | 270 | 1416.77 | 0 | -11.2
| 1517 | 2.53 | 270 | 1516.68 | 0 | -15.62
| 1617 | 2.53 | 270 | 1616.58 | 0 | -20.03
| 1717 | 2.53 | 270 | 1716.48 | 0 | -24.44
| 1817 | 2.53 | 270 | 1816.38 | 0 | -28.86
| 1917 | 2.53 | 270 | 1916.29 | 0 | -33.27
| 2017 | 2.53 | 270 | 2016.19 | 0 | -37.69
| 2117 | 2.53 | 270 | 2116.09 | 0 | -42.1
| 2217 | 2.53 | 270 | 2215.99 | 0 | -46.52
| 2317 | 2.53 | 270 | 2315.9 | 0 | -50.93
| 2417 | 2.53 | 270 | 2415.8 | 0 | -55.34
| 2517 | 2.53 | 270 | 2515.7 | 0 | -59.76
| 2617 | 2.53 | 270 | 2615.6 | 0 | -64.17
| 2717 | 2.53 | 270 | 2715.51 | 0 | -68.59
| 2817 | 2.53 | 270 | 2815.41 | 0 | -73
| 2917 | 2.53 | 270 | 2915.31 | 0 | -77.42
| 3017 | 2.53 | 270 | 3015.21 | 0 | -81.83
| 3117 | 2.53 | 270 | 3115.12 | 0 | -86.24
| 3217 | 2.53 | 270 | 3215.02 | 0 | -90.66
| 3317 | 2.53 | 270 | 3314.92 | 0 | -95.07
| 3417 | 2.53 | 270 | 3414.82 | 0 | -99.49
| 3517 | 2.53 | 270 | 3514.73 | 0 | -103.9
| 3617 | 2.53 | 270 | 3614.63 | 0 | -108.32
| 3717 | 2.53 | 270 | 3714.53 | 0 | -112.73
| 3817 | 2.53 | 270 | 3814.43 | 0 | -117.14
| 3917 | 2.53 | 270 | 3914.34 | 0 | -121.56
| 3980.73 | 2.53 | 270 | 3978 | 0 | -124.37
| 4017 | 2.53 | 270 | 4014.24 | 0 | -125.97
| 4117 | 2.53 | 270 | 4114.14 | 0 | -130.39
| 4217 | 2.53 | 270 | 4214.04 | 0 | -134.8
| 4317 | 2.53 | 270 | 4313.95 | 0 | -139.21
| 4417 | 2.53 | 270 | 4413.85 | 0 | -143.63
| 4517 | 2.53 | 270 | 4513.75 | 0 | -148.04
| 4587.32 | 2.53 | 270 | 4584 | 0 | -151.15
| 4617 | 2.53 | 270 | 4613.65 | 0 | -152.46
| 4717 | 2.53 | 270 | 4713.56 | 0 | -156.87
| 4817 | 2.53 | 270 | 4813.46 | 0 | -161.29
| 4917 | 2.53 | 270 | 4913.36 | 0 | -165.7
| 5017 | 2.53 | 270 | 5013.26 | 0 | -170.11
| 5117 | 2.53 | 270 | 5113.17 | 0 | -174.53
| 5217 | 2.53 | 270 | 5213.07 | 0 | -178.94
| 5317 | 2.53 | 270 | 5312.97 | 0 | -183.36
| 5417 | 2.53 | 270 | 5412.87 | 0 | -187.77
| 5517 | 2.53 | 270 | 5512.78 | 0 | -192.19
| 5617 | 2.53 | 270 | 5612.68 | 0 | -196.6
| 5717 | 2.53 | 270 | 5712.58 | 0 | -201.01
| 5817 | 2.53 | 270 | 5812.48 | 0 | -205.43
| 5917 | 2.53 | 270 | 5912.39 | 0 | -209.84
| 6017 | 2.53 | 270 | 6012.29 | 0 | -214.26
| 6117 | 2.53 | 270 | 6112.19 | 0 | -218.67
| 6217 | 2.53 | 270 | 6212.09 | 0 | -223.09
| 6317 | 2.53 | 270 | 6312 | 0 | -227.5
| 6417 | 2.53 | 270 | 6411.9 | 0 | -231.91
| 6517 | 2.53 | 270 | 6511.8 | 0 | -236.33
| 6617 | 2.53 | 270 | 6611.7 | 0 | -240.74
| 6717 | 2.53 | 270 | 6711.61 | 0 | -245.16
| 6719.72 | 2.53 | 270 | 6714.32 | 0 | -245.28
| 6817 | 10.022 | 346.143 | 6811.05 | 8.24 | -249.46
| 6917 | 19.856 | 353.593 | 6907.56 | 33.63 | -253.45
| 6955.17 | 23.645 | 354.829 | 6943 | 47.7 | -254.86
| 7017 | 29.798 | 356.196 | 6998.2 | 75.4 | -257
| 7027.19 | 30.813 | 356.373 | 7007 | 80.53 | -257.34
| 7049.58 | 33.044 | 356.726 | 7026 | 92.35 | -258.05
| 7117 | 39.768 | 357.578 | 7080.23 | 132.3 | -260.01
| 7183.83 | 46.437 | 358.213 | 7129 | 177.9 | -261.67
| 7217 | 49.748 | 358.477 | 7151.15 | 202.58 | -262.38
| 7317 | 59.733 | 359.143 | 7208.81 | 284.11 | -264.05
| 7417 | 69.721 | 359.686 | 7251.45 | 374.42 | -264.95
| 7440.05 | 72.024 | 359.8 | 7259 | 396.2 | -265.05
| 7517 | 79.711 | 0.161 | 7277.77 | 470.76 | -265.07
| 7617 | 89.701 | 0.608 | 7286.99 | 570.2 | -264.4
| 7620.86 | 90.087 | 0.625 | 7287 | 574.07 | -264.36
| 7717 | 90.087 | 0.625 | 7286.85 | 670.2 | -263.31
| 7817 | 90.087 | 0.625 | 7286.7 | 770.19 | -262.22
| 7917 | 90.087 | 0.625 | 7286.55 | 870.19 | -261.13
| 8017 | 90.087 | 0.625 | 7286.4 | 970.18 | -260.04
| 8117 | 90.087 | 0.625 | 7286.24 | 1070.17 | -258.95
| 8217 | 90.087 | 0.625 | 7286.09 | 1170.17 | -257.86
| 8317 | 90.087 | 0.625 | 7285.94 | 1270.16 | -256.77
| 8417 | 90.087 | 0.625 | 7285.79 | 1370.16 | -255.68
| 8517 | 90.087 | 0.625 | 7285.64 | 1470.15 | -254.59
| 8617 | 90.087 | 0.625 | 7285.49 | 1570.14 | -253.5
| 8717 | 90.087 | 0.625 | 7285.33 | 1670.14 | -252.41
| 8817 | 90.087 | 0.625 | 7285.18 | 1770.13 | -251.31
| 8917 | 90.087 | 0.625 | 7285.03 | 1870.13 | -250.22
| 9017 | 90.087 | 0.625 | 7284.88 | 1970.12 | -249.13
| 9117 | 90.087 | 0.625 | 7284.73 | 2070.11 | -248.04
| 9217 | 90.087 | 0.625 | 7284.58 | 2170.11 | -246.95
| 9317 | 90.087 | 0.625 | 7284.42 | 2270.1 | -245.86
| 9417 | 90.087 | 0.625 | 7284.27 | 2370.1 | -244.77
| 9517 | 90.087 | 0.625 | 7284.12 | 2470.09 | -243.68
| 9617 | 90.087 | 0.625 | 7283.97 | 2570.08 | -242.59
| 9717 | 90.087 | 0.625 | 7283.82 | 2670.08 | -241.5
| 9817 | 90.087 | 0.625 | 7283.66 | 2770.07 | -240.41
| 9917 | 90.087 | 0.625 | 7283.51 | 2870.06 | -239.32
| 10017 | 90.087 | 0.625 | 7283.36 | 2970.06 | -238.23
| 10117 | 90.087 | 0.625 | 7283.21 | 3070.05 | -237.14
| 10217 | 90.087 | 0.625 | 7283.06 | 3170.05 | -236.05
| 10317 | 90.087 | 0.625 | 7282.91 | 3270.04 | -234.96
| 10417 | 90.087 | 0.625 | 7282.75 | 3370.03 | -233.87
| 10517 | 90.087 | 0.625 | 7282.6 | 3470.03 | -232.78
| 10617 | 90.087 | 0.625 | 7282.45 | 3570.02 | -231.69
| 10717 | 90.087 | 0.625 | 7282.3 | 3670.02 | -230.6
| 10817 | 90.087 | 0.625 | 7282.15 | 3770.01 | -229.5
| 10917 | 90.087 | 0.625 | 7282 | 3870 | -228.41
| 11017 | 90.087 | 0.625 | 7281.84 | 3970 | -227.32
| 11117 | 90.087 | 0.625 | 7281.69 | 4069.99 | -226.23
| 11217 | 90.087 | 0.625 | 7281.54 | 4169.99 | -225.14
| 11317 | 90.087 | 0.625 | 7281.39 | 4269.98 | -224.05
| 11417 | 90.087 | 0.625 | 7281.24 | 4369.97 | -222.96
| 11517 | 90.087 | 0.625 | 7281.09 | 4469.97 | -221.87
| 11617 | 90.087 | 0.625 | 7280.93 | 4569.96 | -220.78
| 11717 | 90.087 | 0.625 | 7280.78 | 4669.96 | -219.69
| 11817 | 90.087 | 0.625 | 7280.63 | 4769.95 | -218.6
| 11917 | 90.087 | 0.625 | 7280.48 | 4869.94 | -217.51
| 12017 | 90.087 | 0.625 | 7280.33 | 4969.94 | -216.42
| 12117 | 90.087 | 0.625 | 7280.17 | 5069.93 | -215.33
| 12217 | 90.087 | 0.625 | 7280.02 | 5169.93 | -214.24
| 12317 | 90.087 | 0.625 | 7279.87 | 5269.92 | -213.15
| 12417 | 90.087 | 0.625 | 7279.72 | 5369.91 | -212.06
| 12517 | 90.087 | 0.625 | 7279.57 | 5469.91 | -210.97
| 12617 | 90.087 | 0.625 | 7279.42 | 5569.9 | -209.88
| 12717 | 90.087 | 0.625 | 7279.26 | 5669.9 | -208.79
| 12817 | 90.087 | 0.625 | 7279.11 | 5769.89 | -207.7
| 12917 | 90.087 | 0.625 | 7278.96 | 5869.88 | -206.6
| 13017 | 90.087 | 0.625 | 7278.81 | 5969.88 | -205.51
| 13117 | 90.087 | 0.625 | 7278.66 | 6069.87 | -204.42
| 13217 | 90.087 | 0.625 | 7278.51 | 6169.86 | -203.33
| 13317 | 90.087 | 0.625 | 7278.35 | 6269.86 | -202.24
| 13417 | 90.087 | 0.625 | 7278.2 | 6369.85 | -201.15
| 13517 | 90.087 | 0.625 | 7278.05 | 6469.85 | -200.06
| 13617 | 90.087 | 0.625 | 7277.9 | 6569.84 | -198.97
| 13717 | 90.087 | 0.625 | 7277.75 | 6669.83 | -197.88
| 13817 | 90.087 | 0.625 | 7277.6 | 6769.83 | -196.79
| 13917 | 90.087 | 0.625 | 7277.44 | 6869.82 | -195.7
| 14017 | 90.087 | 0.625 | 7277.29 | 6969.82 | -194.61
| 14117 | 90.087 | 0.625 | 7277.14 | 7069.81 | -193.52
| 14209.28 | 90.087 | 0.625 | 7277 | 7162.08 | -192.51

## Lookup (hidden)
North Reference | RetunValue | Grid Type | ReturnValue | Deviation Indicator | ReturnValue
| 2 |  | 0 |  | 4
True |  | SPCS-Colorado Central-NAD27 |  | Directional
Grid |  | SPCS-Colorado Central-NAD83 |  | High Angle
|  | SPCS-Colorado North-NAD27 |  | Horizontal
SPCS-Colorado North-NAD83
SPCS-Colorado South-NAD27
SPCS-Colorado South-NAD83
UTM-Zone 12 NAD27
UTM-Zone 12 NAD83
UTM-Zone 13 NAD27
UTM-Zone 13 NAD83