## Data
Header Information | measured depth (ft) | inclination (°) | azimuth (°) | true vertical depth (ft) | northing +N/-S (ft) | easting +E/-W (ft)
Operator Name | 0 | 0 | 270 | 0 | 0 | 0
KERR-MCGEE OIL & GAS ONSHORE LP | 17 | 0 | 270 | 17 | 0 | 0
Operator Number | 117 | 0 | 270 | 117 | 0 | 0
47120 | 217 | 0 | 270 | 217 | 0 | 0
Well Name and Number | 317 | 0 | 270 | 317 | 0 | 0
NICHOLS 28N-5HZ | 417 | 0 | 270 | 417 | 0 | 0
API Number (if available) | 517 | 0 | 270 | 517 | 0 | 0
| 617 | 0 | 270 | 617 | 0 | 0
Location: QQ SEC TWP RGE | 717 | 0 | 270 | 717 | 0 | 0
SWNE - 08 2N 65W | 817 | 0 | 270 | 817 | 0 | 0
Citing Type: Planned or Actual | 917 | 0 | 270 | 917 | 0 | 0
Planned | 1000 | 0 | 270 | 1000 | 0 | 0
Deviation Indicator | 1017 | 0.34 | 270 | 1017 | 0 | -0.05
Horizontal | 1117 | 2.34 | 270 | 1116.97 | 0 | -2.39
North Reference | 1217 | 4.34 | 270 | 1216.79 | 0 | -8.21
True | 1221 | 4.42 | 270 | 1220.78 | 0 | -8.52
Grid Type | 1317 | 4.42 | 270 | 1316.5 | 0 | -15.92
#VALUE! | 1417 | 4.42 | 270 | 1416.2 | 0 | -23.63
| 1517 | 4.42 | 270 | 1515.9 | 0 | -31.33
| 1617 | 4.42 | 270 | 1615.6 | 0 | -39.04
| 1717 | 4.42 | 270 | 1715.31 | 0 | -46.75
| 1817 | 4.42 | 270 | 1815.01 | 0 | -54.45
| 1917 | 4.42 | 270 | 1914.71 | 0 | -62.16
| 2017 | 4.42 | 270 | 2014.41 | 0 | -69.87
| 2117 | 4.42 | 270 | 2114.12 | 0 | -77.57
| 2217 | 4.42 | 270 | 2213.82 | 0 | -85.28
| 2317 | 4.42 | 270 | 2313.52 | 0 | -92.99
| 2417 | 4.42 | 270 | 2413.22 | 0 | -100.69
| 2517 | 4.42 | 270 | 2512.93 | 0 | -108.4
| 2617 | 4.42 | 270 | 2612.63 | 0 | -116.11
| 2717 | 4.42 | 270 | 2712.33 | 0 | -123.81
| 2817 | 4.42 | 270 | 2812.03 | 0 | -131.52
| 2917 | 4.42 | 270 | 2911.74 | 0 | -139.23
| 3017 | 4.42 | 270 | 3011.44 | 0 | -146.93
| 3117 | 4.42 | 270 | 3111.14 | 0 | -154.64
| 3217 | 4.42 | 270 | 3210.84 | 0 | -162.35
| 3317 | 4.42 | 270 | 3310.55 | 0 | -170.05
| 3417 | 4.42 | 270 | 3410.25 | 0 | -177.76
| 3517 | 4.42 | 270 | 3509.95 | 0 | -185.47
| 3617 | 4.42 | 270 | 3609.65 | 0 | -193.17
| 3717 | 4.42 | 270 | 3709.36 | 0 | -200.88
| 3817 | 4.42 | 270 | 3809.06 | 0 | -208.59
| 3917 | 4.42 | 270 | 3908.76 | 0 | -216.29
| 4014.53 | 4.42 | 270 | 4006 | 0 | -223.81
| 4017 | 4.42 | 270 | 4008.47 | 0 | -224
| 4117 | 4.42 | 270 | 4108.17 | 0 | -231.71
| 4217 | 4.42 | 270 | 4207.87 | 0 | -239.41
| 4317 | 4.42 | 270 | 4307.57 | 0 | -247.12
| 4417 | 4.42 | 270 | 4407.28 | 0 | -254.83
| 4517 | 4.42 | 270 | 4506.98 | 0 | -262.53
| 4617 | 4.42 | 270 | 4606.68 | 0 | -270.24
| 4622.34 | 4.42 | 270 | 4612 | 0 | -270.65
| 4717 | 4.42 | 270 | 4706.38 | 0 | -277.95
| 4817 | 4.42 | 270 | 4806.09 | 0 | -285.65
| 4917 | 4.42 | 270 | 4905.79 | 0 | -293.36
| 5017 | 4.42 | 270 | 5005.49 | 0 | -301.07
| 5117 | 4.42 | 270 | 5105.19 | 0 | -308.77
| 5217 | 4.42 | 270 | 5204.9 | 0 | -316.48
| 5317 | 4.42 | 270 | 5304.6 | 0 | -324.19
| 5417 | 4.42 | 270 | 5404.3 | 0 | -331.89
| 5517 | 4.42 | 270 | 5504 | 0 | -339.6
| 5617 | 4.42 | 270 | 5603.71 | 0 | -347.31
| 5717 | 4.42 | 270 | 5703.41 | 0 | -355.01
| 5817 | 4.42 | 270 | 5803.11 | 0 | -362.72
| 5917 | 4.42 | 270 | 5902.81 | 0 | -370.43
| 6017 | 4.42 | 270 | 6002.52 | 0 | -378.13
| 6117 | 4.42 | 270 | 6102.22 | 0 | -385.84
| 6217 | 4.42 | 270 | 6201.92 | 0 | -393.55
| 6317 | 4.42 | 270 | 6301.62 | 0 | -401.25
| 6417 | 4.42 | 270 | 6401.33 | 0 | -408.96
| 6517 | 4.42 | 270 | 6501.03 | 0 | -416.67
| 6613.42 | 4.42 | 270 | 6597.16 | 0 | -424.1
| 6617 | 4.438 | 274.632 | 6600.73 | 0.01 | -424.37
| 6717 | 11.289 | 336.703 | 6699.87 | 9.34 | -432.12
| 6817 | 20.851 | 347.776 | 6795.87 | 35.79 | -439.78
| 6917 | 30.687 | 352 | 6885.82 | 78.56 | -447.12
| 7017 | 40.598 | 354.31 | 6966.99 | 136.35 | -453.91
| 7022.3 | 41.124 | 354.405 | 6971 | 139.8 | -454.25
| 7114 | 50.24 | 355.797 | 7035 | 205.11 | -459.79
| 7117 | 50.539 | 355.836 | 7036.91 | 207.41 | -459.96
| 7144.71 | 53.296 | 356.181 | 7054 | 229.16 | -461.47
| 7217 | 60.495 | 356.977 | 7093.46 | 289.57 | -465.07
| 7317 | 70.458 | 357.912 | 7134.91 | 380.35 | -469.09
| 7400.29 | 78.761 | 358.604 | 7157 | 460.54 | -471.52
| 7417 | 80.427 | 358.737 | 7160.02 | 476.97 | -471.9
| 7517 | 90.397 | 359.515 | 7168.01 | 576.51 | -473.41
| 7517.4 | 90.436 | 359.518 | 7168 | 576.91 | -473.42
| 7617 | 90.436 | 359.518 | 7167.25 | 676.51 | -474.26
| 7717 | 90.436 | 359.518 | 7166.48 | 776.5 | -475.1
| 7817 | 90.436 | 359.518 | 7165.72 | 876.5 | -475.94
| 7917 | 90.436 | 359.518 | 7164.96 | 976.49 | -476.78
| 8017 | 90.436 | 359.518 | 7164.2 | 1076.48 | -477.62
| 8117 | 90.436 | 359.518 | 7163.44 | 1176.48 | -478.47
| 8217 | 90.436 | 359.518 | 7162.68 | 1276.47 | -479.31
| 8317 | 90.436 | 359.518 | 7161.92 | 1376.46 | -480.15
| 8417 | 90.436 | 359.518 | 7161.16 | 1476.46 | -480.99
| 8517 | 90.436 | 359.518 | 7160.39 | 1576.45 | -481.83
| 8617 | 90.436 | 359.518 | 7159.63 | 1676.44 | -482.67
| 8717 | 90.436 | 359.518 | 7158.87 | 1776.44 | -483.52
| 8817 | 90.436 | 359.518 | 7158.11 | 1876.43 | -484.36
| 8917 | 90.436 | 359.518 | 7157.35 | 1976.42 | -485.2
| 9017 | 90.436 | 359.518 | 7156.59 | 2076.42 | -486.04
| 9117 | 90.436 | 359.518 | 7155.83 | 2176.41 | -486.88
| 9217 | 90.436 | 359.518 | 7155.07 | 2276.41 | -487.72
| 9317 | 90.436 | 359.518 | 7154.3 | 2376.4 | -488.57
| 9417 | 90.436 | 359.518 | 7153.54 | 2476.39 | -489.41
| 9517 | 90.436 | 359.518 | 7152.78 | 2576.39 | -490.25
| 9617 | 90.436 | 359.518 | 7152.02 | 2676.38 | -491.09
| 9717 | 90.436 | 359.518 | 7151.26 | 2776.37 | -491.93
| 9817 | 90.436 | 359.518 | 7150.5 | 2876.37 | -492.77
| 9917 | 90.436 | 359.518 | 7149.74 | 2976.36 | -493.62
| 10017 | 90.436 | 359.518 | 7148.98 | 3076.35 | -494.46
| 10117 | 90.436 | 359.518 | 7148.21 | 3176.35 | -495.3
| 10217 | 90.436 | 359.518 | 7147.45 | 3276.34 | -496.14
| 10317 | 90.436 | 359.518 | 7146.69 | 3376.33 | -496.98
| 10417 | 90.436 | 359.518 | 7145.93 | 3476.33 | -497.83
| 10517 | 90.436 | 359.518 | 7145.17 | 3576.32 | -498.67
| 10617 | 90.436 | 359.518 | 7144.41 | 3676.31 | -499.51
| 10717 | 90.436 | 359.518 | 7143.65 | 3776.31 | -500.35
| 10817 | 90.436 | 359.518 | 7142.89 | 3876.3 | -501.19
| 10917 | 90.436 | 359.518 | 7142.13 | 3976.3 | -502.03
| 11017 | 90.436 | 359.518 | 7141.36 | 4076.29 | -502.88
| 11117 | 90.436 | 359.518 | 7140.6 | 4176.28 | -503.72
| 11217 | 90.436 | 359.518 | 7139.84 | 4276.28 | -504.56
| 11317 | 90.436 | 359.518 | 7139.08 | 4376.27 | -505.4
| 11417 | 90.436 | 359.518 | 7138.32 | 4476.26 | -506.24
| 11517 | 90.436 | 359.518 | 7137.56 | 4576.26 | -507.08
| 11617 | 90.436 | 359.518 | 7136.8 | 4676.25 | -507.93
| 11717 | 90.436 | 359.518 | 7136.04 | 4776.24 | -508.77
| 11817 | 90.436 | 359.518 | 7135.27 | 4876.24 | -509.61
| 11917 | 90.436 | 359.518 | 7134.51 | 4976.23 | -510.45
| 12017 | 90.436 | 359.518 | 7133.75 | 5076.22 | -511.29
| 12117 | 90.436 | 359.518 | 7132.99 | 5176.22 | -512.13
| 12217 | 90.436 | 359.518 | 7132.23 | 5276.21 | -512.98
| 12317 | 90.436 | 359.518 | 7131.47 | 5376.21 | -513.82
| 12417 | 90.436 | 359.518 | 7130.71 | 5476.2 | -514.66
| 12517 | 90.436 | 359.518 | 7129.95 | 5576.19 | -515.5
| 12617 | 90.436 | 359.518 | 7129.18 | 5676.19 | -516.34
| 12717 | 90.436 | 359.518 | 7128.42 | 5776.18 | -517.19
| 12817 | 90.436 | 359.518 | 7127.66 | 5876.17 | -518.03
| 12917 | 90.436 | 359.518 | 7126.9 | 5976.17 | -518.87
| 13017 | 90.436 | 359.518 | 7126.14 | 6076.16 | -519.71
| 13117 | 90.436 | 359.518 | 7125.38 | 6176.15 | -520.55
| 13217 | 90.436 | 359.518 | 7124.62 | 6276.15 | -521.39
| 13317 | 90.436 | 359.518 | 7123.86 | 6376.14 | -522.24
| 13417 | 90.436 | 359.518 | 7123.09 | 6476.13 | -523.08
| 13517 | 90.436 | 359.518 | 7122.33 | 6576.13 | -523.92
| 13617 | 90.436 | 359.518 | 7121.57 | 6676.12 | -524.76
| 13717 | 90.436 | 359.518 | 7120.81 | 6776.12 | -525.6
| 13817 | 90.436 | 359.518 | 7120.05 | 6876.11 | -526.44
| 13917 | 90.436 | 359.518 | 7119.29 | 6976.1 | -527.29
| 14017 | 90.436 | 359.518 | 7118.53 | 7076.1 | -528.13
| 14086.2 | 90.436 | 359.518 | 7118 | 7145.29 | -528.71

## Lookup (hidden)
North Reference | RetunValue | Grid Type | ReturnValue | Deviation Indicator | ReturnValue
| 2 |  | 0 |  | 4
True |  | SPCS-Colorado Central-NAD27 |  | Directional
Grid |  | SPCS-Colorado Central-NAD83 |  | High Angle
|  | SPCS-Colorado North-NAD27 |  | Horizontal
SPCS-Colorado North-NAD83
SPCS-Colorado South-NAD27
SPCS-Colorado South-NAD83
UTM-Zone 12 NAD27
UTM-Zone 12 NAD83
UTM-Zone 13 NAD27
UTM-Zone 13 NAD83