## Data
Header Information | measured depth (ft) | inclination (°) | azimuth (°) | true vertical depth (ft) | northing +N/-S (ft) | easting +E/-W (ft)
Operator Name | 0 | 0 | 90 | 0 | 0 | 0
KERR-MCGEE OIL & GAS ONSHORE LP | 17 | 0 | 90 | 17 | 0 | 0
Operator Number | 117 | 0 | 90 | 117 | 0 | 0
47120 | 217 | 0 | 90 | 217 | 0 | 0
Well Name and Number | 317 | 0 | 90 | 317 | 0 | 0
NICHOLS 4N-5HZ | 417 | 0 | 90 | 417 | 0 | 0
API Number (if available) | 517 | 0 | 90 | 517 | 0 | 0
| 617 | 0 | 90 | 617 | 0 | 0
Location: QQ SEC TWP RGE | 717 | 0 | 90 | 717 | 0 | 0
SWNW - 08 2N 65W | 817 | 0 | 90 | 817 | 0 | 0
Citing Type: Planned or Actual | 917 | 0 | 90 | 917 | 0 | 0
Planned | 1000 | 0 | 90 | 1000 | 0 | 0
Deviation Indicator | 1017 | 0.34 | 90 | 1017 | 0 | 0.05
Horizontal | 1100 | 2 | 90 | 1099.98 | 0 | 1.75
North Reference | 1117 | 2 | 90 | 1116.97 | 0 | 2.34
True | 1217 | 2 | 90 | 1216.91 | 0 | 5.83
Grid Type | 1317 | 2 | 90 | 1316.85 | 0 | 9.32
#VALUE! | 1417 | 2 | 90 | 1416.79 | 0 | 12.81
| 1517 | 2 | 90 | 1516.73 | 0 | 16.3
| 1617 | 2 | 90 | 1616.66 | 0 | 19.79
| 1717 | 2 | 90 | 1716.6 | 0 | 23.28
| 1817 | 2 | 90 | 1816.54 | 0 | 26.77
| 1917 | 2 | 90 | 1916.48 | 0 | 30.26
| 2017 | 2 | 90 | 2016.42 | 0 | 33.75
| 2117 | 2 | 90 | 2116.36 | 0 | 37.24
| 2217 | 2 | 90 | 2216.3 | 0 | 40.73
| 2317 | 2 | 90 | 2316.24 | 0 | 44.22
| 2417 | 2 | 90 | 2416.18 | 0 | 47.71
| 2517 | 2 | 90 | 2516.12 | 0 | 51.2
| 2617 | 2 | 90 | 2616.06 | 0 | 54.69
| 2717 | 2 | 90 | 2715.99 | 0 | 58.18
| 2817 | 2 | 90 | 2815.93 | 0 | 61.67
| 2917 | 2 | 90 | 2915.87 | 0 | 65.16
| 3017 | 2 | 90 | 3015.81 | 0 | 68.65
| 3117 | 2 | 90 | 3115.75 | 0 | 72.14
| 3217 | 2 | 90 | 3215.69 | 0 | 75.63
| 3317 | 2 | 90 | 3315.63 | 0 | 79.12
| 3417 | 2 | 90 | 3415.57 | 0 | 82.61
| 3517 | 2 | 90 | 3515.51 | 0 | 86.1
| 3617 | 2 | 90 | 3615.45 | 0 | 89.59
| 3717 | 2 | 90 | 3715.39 | 0 | 93.08
| 3817 | 2 | 90 | 3815.32 | 0 | 96.57
| 3917 | 2 | 90 | 3915.26 | 0 | 100.06
| 3970.77 | 2 | 90 | 3969 | 0 | 101.93
| 4017 | 2 | 90 | 4015.2 | 0 | 103.55
| 4117 | 2 | 90 | 4115.14 | 0 | 107.04
| 4217 | 2 | 90 | 4215.08 | 0 | 110.53
| 4317 | 2 | 90 | 4315.02 | 0 | 114.02
| 4417 | 2 | 90 | 4414.96 | 0 | 117.51
| 4517 | 2 | 90 | 4514.9 | 0 | 121
| 4575.14 | 2 | 90 | 4573 | 0 | 123.03
| 4617 | 2 | 90 | 4614.84 | 0 | 124.49
| 4717 | 2 | 90 | 4714.78 | 0 | 127.98
| 4817 | 2 | 90 | 4814.72 | 0 | 131.47
| 4917 | 2 | 90 | 4914.65 | 0 | 134.96
| 5017 | 2 | 90 | 5014.59 | 0 | 138.45
| 5117 | 2 | 90 | 5114.53 | 0 | 141.94
| 5217 | 2 | 90 | 5214.47 | 0 | 145.43
| 5317 | 2 | 90 | 5314.41 | 0 | 148.92
| 5417 | 2 | 90 | 5414.35 | 0 | 152.41
| 5517 | 2 | 90 | 5514.29 | 0 | 155.9
| 5617 | 2 | 90 | 5614.23 | 0 | 159.39
| 5717 | 2 | 90 | 5714.17 | 0 | 162.88
| 5817 | 2 | 90 | 5814.11 | 0 | 166.37
| 5917 | 2 | 90 | 5914.05 | 0 | 169.86
| 6017 | 2 | 90 | 6013.98 | 0 | 173.35
| 6117 | 2 | 90 | 6113.92 | 0 | 176.84
| 6217 | 2 | 90 | 6213.86 | 0 | 180.33
| 6317 | 2 | 90 | 6313.8 | 0 | 183.82
| 6417 | 2 | 90 | 6413.74 | 0 | 187.31
| 6517 | 2 | 90 | 6513.68 | 0 | 190.8
| 6536 | 2 | 90 | 6532.67 | 0 | 191.46
| 6617 | 8.379 | 14.811 | 6613.35 | 5.71 | 194.39
| 6717 | 18.245 | 7.178 | 6710.55 | 28.35 | 198.21
| 6817 | 28.203 | 4.831 | 6802.33 | 67.52 | 202.17
| 6917 | 38.183 | 3.643 | 6885.91 | 122.05 | 206.13
| 7017 | 48.17 | 2.889 | 6958.74 | 190.28 | 209.99
| 7048.35 | 51.301 | 2.701 | 6979 | 214.17 | 211.15
| 7117 | 58.16 | 2.341 | 7018.62 | 270.14 | 213.61
| 7178.04 | 64.259 | 2.063 | 7048 | 323.57 | 215.66
| 7217 | 68.152 | 1.9 | 7063.72 | 359.19 | 216.89
| 7237.49 | 70.2 | 1.818 | 7071 | 378.33 | 217.51
| 7317 | 78.146 | 1.518 | 7092.67 | 454.73 | 219.73
| 7417 | 88.139 | 1.163 | 7104.59 | 553.86 | 222.05
| 7437.54 | 90.192 | 1.092 | 7104.89 | 574.39 | 222.45
| 7517 | 90.192 | 1.092 | 7104.62 | 653.84 | 223.97
| 7617 | 90.192 | 1.092 | 7104.29 | 753.82 | 225.87
| 7717 | 90.192 | 1.092 | 7103.95 | 853.8 | 227.78
| 7817 | 90.192 | 1.092 | 7103.62 | 953.78 | 229.68
| 7917 | 90.192 | 1.092 | 7103.28 | 1053.76 | 231.59
| 8017 | 90.192 | 1.092 | 7102.95 | 1153.74 | 233.49
| 8117 | 90.192 | 1.092 | 7102.61 | 1253.73 | 235.4
| 8217 | 90.192 | 1.092 | 7102.28 | 1353.71 | 237.3
| 8317 | 90.192 | 1.092 | 7101.94 | 1453.69 | 239.21
| 8417 | 90.192 | 1.092 | 7101.61 | 1553.67 | 241.11
| 8517 | 90.192 | 1.092 | 7101.27 | 1653.65 | 243.02
| 8617 | 90.192 | 1.092 | 7100.94 | 1753.63 | 244.92
| 8717 | 90.192 | 1.092 | 7100.6 | 1853.61 | 246.83
| 8817 | 90.192 | 1.092 | 7100.27 | 1953.59 | 248.73
| 8917 | 90.192 | 1.092 | 7099.93 | 2053.58 | 250.64
| 9017 | 90.192 | 1.092 | 7099.6 | 2153.56 | 252.54
| 9117 | 90.192 | 1.092 | 7099.26 | 2253.54 | 254.45
| 9217 | 90.192 | 1.092 | 7098.92 | 2353.52 | 256.35
| 9317 | 90.192 | 1.092 | 7098.59 | 2453.5 | 258.26
| 9417 | 90.192 | 1.092 | 7098.25 | 2553.48 | 260.16
| 9517 | 90.192 | 1.092 | 7097.92 | 2653.46 | 262.07
| 9617 | 90.192 | 1.092 | 7097.58 | 2753.44 | 263.97
| 9717 | 90.192 | 1.092 | 7097.25 | 2853.43 | 265.88
| 9817 | 90.192 | 1.092 | 7096.91 | 2953.41 | 267.78
| 9917 | 90.192 | 1.092 | 7096.58 | 3053.39 | 269.69
| 10017 | 90.192 | 1.092 | 7096.24 | 3153.37 | 271.59
| 10117 | 90.192 | 1.092 | 7095.91 | 3253.35 | 273.5
| 10217 | 90.192 | 1.092 | 7095.57 | 3353.33 | 275.4
| 10317 | 90.192 | 1.092 | 7095.24 | 3453.31 | 277.31
| 10417 | 90.192 | 1.092 | 7094.9 | 3553.29 | 279.21
| 10517 | 90.192 | 1.092 | 7094.57 | 3653.28 | 281.12
| 10617 | 90.192 | 1.092 | 7094.23 | 3753.26 | 283.02
| 10717 | 90.192 | 1.092 | 7093.9 | 3853.24 | 284.93
| 10817 | 90.192 | 1.092 | 7093.56 | 3953.22 | 286.83
| 10917 | 90.192 | 1.092 | 7093.23 | 4053.2 | 288.74
| 11017 | 90.192 | 1.092 | 7092.89 | 4153.18 | 290.64
| 11117 | 90.192 | 1.092 | 7092.55 | 4253.16 | 292.55
| 11217 | 90.192 | 1.092 | 7092.22 | 4353.15 | 294.45
| 11317 | 90.192 | 1.092 | 7091.88 | 4453.13 | 296.36
| 11417 | 90.192 | 1.092 | 7091.55 | 4553.11 | 298.26
| 11517 | 90.192 | 1.092 | 7091.21 | 4653.09 | 300.17
| 11617 | 90.192 | 1.092 | 7090.88 | 4753.07 | 302.07
| 11717 | 90.192 | 1.092 | 7090.54 | 4853.05 | 303.98
| 11817 | 90.192 | 1.092 | 7090.21 | 4953.03 | 305.88
| 11917 | 90.192 | 1.092 | 7089.87 | 5053.01 | 307.79
| 12017 | 90.192 | 1.092 | 7089.54 | 5153 | 309.69
| 12117 | 90.192 | 1.092 | 7089.2 | 5252.98 | 311.6
| 12217 | 90.192 | 1.092 | 7088.87 | 5352.96 | 313.5
| 12317 | 90.192 | 1.092 | 7088.53 | 5452.94 | 315.41
| 12417 | 90.192 | 1.092 | 7088.2 | 5552.92 | 317.31
| 12517 | 90.192 | 1.092 | 7087.86 | 5652.9 | 319.22
| 12617 | 90.192 | 1.092 | 7087.53 | 5752.88 | 321.12
| 12717 | 90.192 | 1.092 | 7087.19 | 5852.86 | 323.03
| 12817 | 90.192 | 1.092 | 7086.85 | 5952.85 | 324.93
| 12917 | 90.192 | 1.092 | 7086.52 | 6052.83 | 326.84
| 13017 | 90.192 | 1.092 | 7086.18 | 6152.81 | 328.74
| 13117 | 90.192 | 1.092 | 7085.85 | 6252.79 | 330.65
| 13217 | 90.192 | 1.092 | 7085.51 | 6352.77 | 332.55
| 13317 | 90.192 | 1.092 | 7085.18 | 6452.75 | 334.46
| 13417 | 90.192 | 1.092 | 7084.84 | 6552.73 | 336.36
| 13517 | 90.192 | 1.092 | 7084.51 | 6652.72 | 338.27
| 13617 | 90.192 | 1.092 | 7084.17 | 6752.7 | 340.17
| 13717 | 90.192 | 1.092 | 7083.84 | 6852.68 | 342.08
| 13817 | 90.192 | 1.092 | 7083.5 | 6952.66 | 343.98
| 13917 | 90.192 | 1.092 | 7083.17 | 7052.64 | 345.89
| 13966.75 | 90.192 | 1.092 | 7083 | 7102.38 | 346.83

## Lookup (hidden)
North Reference | RetunValue | Grid Type | ReturnValue | Deviation Indicator | ReturnValue
| 2 |  | 0 |  | 4
True |  | SPCS-Colorado Central-NAD27 |  | Directional
Grid |  | SPCS-Colorado Central-NAD83 |  | High Angle
|  | SPCS-Colorado North-NAD27 |  | Horizontal
SPCS-Colorado North-NAD83
SPCS-Colorado South-NAD27
SPCS-Colorado South-NAD83
UTM-Zone 12 NAD27
UTM-Zone 12 NAD83
UTM-Zone 13 NAD27
UTM-Zone 13 NAD83