## Data
Header Information | measured depth (ft) | inclination (°) | azimuth (°) | true vertical depth (ft) | northing +N/-S (ft) | easting +E/-W (ft)
Operator Name | 0 | 0 | 0 | 0 | 0 | 0
ARK Directional Services Inc. | 100 | 0 | 0 | 100 | 0 | 0
Operator Number | 200 | 0 | 0 | 200 | 0 | 0
| 300 | 0 | 0 | 300 | 0 | 0
Well Name and Number | 400 | 0 | 0 | 400 | 0 | 0
Gentry B17 | 500 | 0 | 0 | 500 | 0 | 0
API Number (if available) | 600 | 0 | 0 | 600 | 0 | 0
| 700 | 0 | 0 | 700 | 0 | 0
Location: QQ SEC TWP RGE | 800 | 0 | 0 | 800 | 0 | 0
SE 1/4 NW 1/4 Sec 18 TWP 6 RGE 92 W6 | 900 | 0 | 0 | 900 | 0 | 0
Citing Type: Planned or Actual | 1000 | 0 | 0 | 1000 | 0 | 0
Planned | 1100 | 0 | 0 | 1100 | 0 | 0
Deviation Indicator | 1200 | 0 | 0 | 1200 | 0 | 0
Directional | 1300 | 0 | 0 | 1300 | 0 | 0
North Reference | 1350 | 0 | 0 | 1350 | 0 | 0
Grid | 1400 | 1.5 | 30.8 | 1399.99 | 0.56 | 0.34
Grid Type | 1500 | 4.5 | 30.8 | 1499.85 | 5.06 | 3.01
#VALUE! | 1600 | 7.5 | 30.8 | 1599.29 | 14.03 | 8.37
| 1700 | 10.5 | 30.8 | 1698.04 | 27.47 | 16.38
| 1800 | 13.5 | 30.8 | 1795.85 | 45.33 | 27.02
| 1900 | 16.5 | 30.8 | 1892.43 | 67.55 | 40.27
| 2000 | 19.5 | 30.8 | 1987.52 | 94.09 | 56.09
| 2100 | 22.5 | 30.8 | 2080.87 | 124.87 | 74.44
| 2200 | 25.5 | 30.8 | 2172.22 | 159.81 | 95.27
| 2300 | 28.5 | 30.8 | 2261.31 | 198.8 | 118.51
| 2400 | 31.5 | 30.8 | 2347.9 | 241.74 | 144.11
| 2441.23 | 32.74 | 30.8 | 2382.82 | 260.57 | 155.34
| 2500 | 32.74 | 30.8 | 2432.25 | 287.87 | 171.61
| 2600 | 32.74 | 30.8 | 2516.37 | 334.32 | 199.3
| 2700 | 32.74 | 30.8 | 2600.49 | 380.77 | 227
| 2800 | 32.74 | 30.8 | 2684.6 | 427.22 | 254.69
| 2900 | 32.74 | 30.8 | 2768.72 | 473.67 | 282.38
| 3000 | 32.74 | 30.8 | 2852.83 | 520.12 | 310.07
| 3100 | 32.74 | 30.8 | 2936.95 | 566.57 | 337.76
| 3200 | 32.74 | 30.8 | 3021.07 | 613.02 | 365.45
| 3300 | 32.74 | 30.8 | 3105.18 | 659.47 | 393.14
| 3400 | 32.74 | 30.8 | 3189.3 | 705.92 | 420.84
| 3500 | 32.74 | 30.8 | 3273.42 | 752.37 | 448.53
| 3600 | 32.74 | 30.8 | 3357.53 | 798.82 | 476.22
| 3700 | 32.74 | 30.8 | 3441.65 | 845.27 | 503.91
| 3800 | 32.74 | 30.8 | 3525.76 | 891.72 | 531.6
| 3900 | 32.74 | 30.8 | 3609.88 | 938.17 | 559.29
| 4000 | 32.74 | 30.8 | 3694 | 984.62 | 586.99
| 4100 | 32.74 | 30.8 | 3778.11 | 1031.07 | 614.68
| 4200 | 32.74 | 30.8 | 3862.23 | 1077.52 | 642.37
| 4300 | 32.74 | 30.8 | 3946.35 | 1123.97 | 670.06
| 4369.95 | 32.74 | 30.8 | 4005.18 | 1156.46 | 689.43
| 4400 | 31.84 | 30.8 | 4030.59 | 1170.25 | 697.65
| 4500 | 28.84 | 30.8 | 4116.89 | 1213.63 | 723.51
| 4600 | 25.84 | 30.8 | 4205.71 | 1253.07 | 747.02
| 4700 | 22.84 | 30.8 | 4296.81 | 1288.46 | 768.12
| 4800 | 19.84 | 30.8 | 4389.95 | 1319.7 | 786.75
| 4900 | 16.84 | 30.8 | 4484.86 | 1346.72 | 802.85
| 5000 | 13.84 | 30.8 | 4581.29 | 1369.44 | 816.39
| 5100 | 10.84 | 30.8 | 4678.97 | 1387.78 | 827.33
| 5200 | 7.84 | 30.8 | 4777.64 | 1401.72 | 835.64
| 5300 | 4.84 | 30.8 | 4877.01 | 1411.19 | 841.29
| 5400 | 1.84 | 30.8 | 4976.83 | 1416.19 | 844.27
| 5461.18 | 0 | 30.8 | 5038 | 1417.03 | 844.77
| 5500 | 0 | 30.8 | 5076.82 | 1417.03 | 844.77
| 5600 | 0 | 30.8 | 5176.82 | 1417.03 | 844.77
| 5700 | 0 | 30.8 | 5276.82 | 1417.03 | 844.77
| 5800 | 0 | 30.8 | 5376.82 | 1417.03 | 844.77
| 5900 | 0 | 30.8 | 5476.82 | 1417.03 | 844.77
| 6000 | 0 | 30.8 | 5576.82 | 1417.03 | 844.77
| 6100 | 0 | 30.8 | 5676.82 | 1417.03 | 844.77
| 6200 | 0 | 30.8 | 5776.82 | 1417.03 | 844.77
| 6300 | 0 | 30.8 | 5876.82 | 1417.03 | 844.77
| 6400 | 0 | 30.8 | 5976.82 | 1417.03 | 844.77
| 6500 | 0 | 30.8 | 6076.82 | 1417.03 | 844.77
| 6600 | 0 | 30.8 | 6176.82 | 1417.03 | 844.77
| 6700 | 0 | 30.8 | 6276.82 | 1417.03 | 844.77
| 6800 | 0 | 30.8 | 6376.82 | 1417.03 | 844.77
| 6900 | 0 | 30.8 | 6476.82 | 1417.03 | 844.77
| 7000 | 0 | 30.8 | 6576.82 | 1417.03 | 844.77
| 7100 | 0 | 30.8 | 6676.82 | 1417.03 | 844.77
| 7200 | 0 | 30.8 | 6776.82 | 1417.03 | 844.77
| 7300 | 0 | 30.8 | 6876.82 | 1417.03 | 844.77
| 7400 | 0 | 30.8 | 6976.82 | 1417.03 | 844.77
| 7500 | 0 | 30.8 | 7076.82 | 1417.03 | 844.77
| 7600 | 0 | 30.8 | 7176.82 | 1417.03 | 844.77
| 7700 | 0 | 30.8 | 7276.82 | 1417.03 | 844.77
| 7800 | 0 | 30.8 | 7376.82 | 1417.03 | 844.77
| 7900 | 0 | 30.8 | 7476.82 | 1417.03 | 844.77
| 8000 | 0 | 30.8 | 7576.82 | 1417.03 | 844.77
| 8100 | 0 | 30.8 | 7676.82 | 1417.03 | 844.77
| 8200 | 0 | 30.8 | 7776.82 | 1417.03 | 844.77
| 8300 | 0 | 30.8 | 7876.82 | 1417.03 | 844.77
| 8361.18 | 0 | 30.8 | 7938 | 1417.03 | 844.77

## Lookup (hidden)
North Reference | RetunValue | Grid Type | ReturnValue | Deviation Indicator | ReturnValue
| 3 |  | 0 |  | 2
True |  | SPCS-Colorado Central-NAD27 |  | Directional
Grid |  | SPCS-Colorado Central-NAD83 |  | High Angle
|  | SPCS-Colorado North-NAD27 |  | Horizontal
SPCS-Colorado North-NAD83
SPCS-Colorado South-NAD27
SPCS-Colorado South-NAD83
UTM-Zone 12 NAD27
UTM-Zone 12 NAD83
UTM-Zone 13 NAD27
UTM-Zone 13 NAD83

## Sheet1
| MD (ft) | Inc (°) | Azi (°) | TVD (ft) | N/S (ft) | E/W (ft) | V.Sec. (ft) | DLeg (°/100ft) | Tool
1 | 0 | 0 | 0 | 0 | 0 | 0 | 0 | 0 | UNDEFINED
2 | 100 | 0 | 0 | 100 | 0 | 0 | 0 | 0 | MWD (1)
3 | 200 | 0 | 0 | 200 | 0 | 0 | 0 | 0 | MWD (1)
4 | 300 | 0 | 0 | 300 | 0 | 0 | 0 | 0 | MWD (1)
5 | 400 | 0 | 0 | 400 | 0 | 0 | 0 | 0 | MWD (1)
6 | 500 | 0 | 0 | 500 | 0 | 0 | 0 | 0 | MWD (1)
7 | 600 | 0 | 0 | 600 | 0 | 0 | 0 | 0 | MWD (1)
8 | 700 | 0 | 0 | 700 | 0 | 0 | 0 | 0 | MWD (1)
9 | 800 | 0 | 0 | 800 | 0 | 0 | 0 | 0 | MWD (1)
10 | 900 | 0 | 0 | 900 | 0 | 0 | 0 | 0 | MWD (1)
11 | 1000 | 0 | 0 | 1000 | 0 | 0 | 0 | 0 | MWD (1)
12 | 1100 | 0 | 0 | 1100 | 0 | 0 | 0 | 0 | MWD (1)
13 | 1200 | 0 | 0 | 1200 | 0 | 0 | 0 | 0 | MWD (1)
14 | 1300 | 0 | 0 | 1300 | 0 | 0 | 0 | 0 | MWD (1)
15 | 1350 | 0 | 0 | 1350 | 0 | 0 | 0 | 0 | MWD (1)
16 | 1400 | 1.5 | 30.8 | 1399.99 | 0.56 | 0.34 | 0.65 | 3 | MWD (1)
17 | 1500 | 4.5 | 30.8 | 1499.85 | 5.06 | 3.01 | 5.89 | 3 | MWD (1)
18 | 1600 | 7.5 | 30.8 | 1599.29 | 14.03 | 8.37 | 16.34 | 3 | MWD (1)
19 | 1700 | 10.5 | 30.8 | 1698.04 | 27.47 | 16.38 | 31.98 | 3 | MWD (1)
20 | 1800 | 13.5 | 30.8 | 1795.85 | 45.33 | 27.02 | 52.77 | 3 | MWD (1)
21 | 1900 | 16.5 | 30.8 | 1892.43 | 67.55 | 40.27 | 78.65 | 3 | MWD (1)
22 | 2000 | 19.5 | 30.8 | 1987.52 | 94.09 | 56.09 | 109.55 | 3 | MWD (1)
23 | 2100 | 22.5 | 30.8 | 2080.87 | 124.87 | 74.44 | 145.38 | 3 | MWD (1)
24 | 2200 | 25.5 | 30.8 | 2172.22 | 159.81 | 95.27 | 186.05 | 3 | MWD (1)
25 | 2300 | 28.5 | 30.8 | 2261.31 | 198.8 | 118.51 | 231.44 | 3 | MWD (1)
26 | 2400 | 31.5 | 30.8 | 2347.9 | 241.74 | 144.11 | 281.44 | 3 | MWD (1)
27 | 2463.29 | 33.4 | 30.8 | 2401.3 | 270.9 | 161.5 | 315.39 | 3 | MWD (1)
28 | 2500 | 33.4 | 30.8 | 2431.95 | 288.26 | 171.85 | 335.6 | 0 | MWD (1)
29 | 2600 | 33.4 | 30.8 | 2515.44 | 335.55 | 200.04 | 390.65 | 0 | MWD (1)
30 | 2700 | 33.4 | 30.8 | 2598.92 | 382.83 | 228.22 | 445.69 | 0 | MWD (1)
31 | 2800 | 33.4 | 30.8 | 2682.41 | 430.11 | 256.41 | 500.74 | 0 | MWD (1)
32 | 2900 | 33.4 | 30.8 | 2765.9 | 477.39 | 284.6 | 555.78 | 0 | MWD (1)
33 | 3000 | 33.4 | 30.8 | 2849.38 | 524.67 | 312.78 | 610.83 | 0 | MWD (1)
34 | 3100 | 33.4 | 30.8 | 2932.87 | 571.95 | 340.97 | 665.88 | 0 | MWD (1)
35 | 3200 | 33.4 | 30.8 | 3016.36 | 619.23 | 369.16 | 720.92 | 0 | MWD (1)
36 | 3300 | 33.4 | 30.8 | 3099.84 | 666.52 | 397.35 | 775.97 | 0 | MWD (1)
37 | 3400 | 33.4 | 30.8 | 3183.33 | 713.8 | 425.53 | 831.02 | 0 | MWD (1)
38 | 3500 | 33.4 | 30.8 | 3266.81 | 761.08 | 453.72 | 886.06 | 0 | MWD (1)
39 | 3600 | 33.4 | 30.8 | 3350.3 | 808.36 | 481.91 | 941.11 | 0 | MWD (1)
40 | 3700 | 33.4 | 30.8 | 3433.79 | 855.64 | 510.09 | 996.15 | 0 | MWD (1)
41 | 3800 | 33.4 | 30.8 | 3517.27 | 902.92 | 538.28 | 1051.2 | 0 | MWD (1)
42 | 3900 | 33.4 | 30.8 | 3600.76 | 950.21 | 566.47 | 1106.25 | 0 | MWD (1)
43 | 4000 | 33.4 | 30.8 | 3684.24 | 997.49 | 594.66 | 1161.29 | 0 | MWD (1)
44 | 4100 | 33.4 | 30.8 | 3767.73 | 1044.77 | 622.84 | 1216.34 | 0 | MWD (1)
45 | 4200 | 33.4 | 30.8 | 3851.22 | 1092.05 | 651.03 | 1271.38 | 0 | MWD (1)
46 | 4300 | 33.4 | 30.8 | 3934.7 | 1139.33 | 679.22 | 1326.43 | 0 | MWD (1)
47 | 4314.37 | 33.4 | 30.8 | 3946.7 | 1146.13 | 683.27 | 1334.34 | 0 | MWD (1)
48 | 4400 | 30.83 | 30.8 | 4019.22 | 1185.22 | 706.58 | 1379.86 | 3 | MWD (1)
49 | 4500 | 27.83 | 30.8 | 4106.39 | 1227.29 | 731.66 | 1428.83 | 3 | MWD (1)
50 | 4600 | 24.83 | 30.8 | 4196.01 | 1265.39 | 754.36 | 1473.18 | 3 | MWD (1)
51 | 4700 | 21.83 | 30.8 | 4287.82 | 1299.4 | 774.64 | 1512.78 | 3 | MWD (1)
52 | 4800 | 18.83 | 30.8 | 4381.58 | 1329.24 | 792.43 | 1547.52 | 3 | MWD (1)
53 | 4900 | 15.83 | 30.8 | 4477.03 | 1354.82 | 807.68 | 1577.3 | 3 | MWD (1)
54 | 5000 | 12.83 | 30.8 | 4573.91 | 1376.08 | 820.35 | 1602.05 | 3 | MWD (1)
55 | 5100 | 9.83 | 30.8 | 4671.95 | 1392.95 | 830.41 | 1621.69 | 3 | MWD (1)
56 | 5200 | 6.83 | 30.8 | 4770.88 | 1405.39 | 837.83 | 1636.18 | 3 | MWD (1)
57 | 5300 | 3.83 | 30.8 | 4870.44 | 1413.37 | 842.58 | 1645.47 | 3 | MWD (1)
58 | 5400 | 0.83 | 30.8 | 4970.35 | 1416.86 | 844.67 | 1649.53 | 3 | MWD (1)
59 | 5427.65 | 0 | 30.8 | 4998 | 1417.03 | 844.77 | 1649.73 | 3 | MWD (1)
60 | 5500 | 0 | 30.8 | 5070.35 | 1417.03 | 844.77 | 1649.73 | 0 | MWD (1)
61 | 5600 | 0 | 30.8 | 5170.35 | 1417.03 | 844.77 | 1649.73 | 0 | MWD (1)
62 | 5700 | 0 | 30.8 | 5270.35 | 1417.03 | 844.77 | 1649.73 | 0 | MWD (1)
63 | 5800 | 0 | 30.8 | 5370.35 | 1417.03 | 844.77 | 1649.73 | 0 | MWD (1)
64 | 5900 | 0 | 30.8 | 5470.35 | 1417.03 | 844.77 | 1649.73 | 0 | MWD (1)
65 | 6000 | 0 | 30.8 | 5570.35 | 1417.03 | 844.77 | 1649.73 | 0 | MWD (1)
66 | 6100 | 0 | 30.8 | 5670.35 | 1417.03 | 844.77 | 1649.73 | 0 | MWD (1)
67 | 6200 | 0 | 30.8 | 5770.35 | 1417.03 | 844.77 | 1649.73 | 0 | MWD (1)
68 | 6300 | 0 | 30.8 | 5870.35 | 1417.03 | 844.77 | 1649.73 | 0 | MWD (1)
69 | 6400 | 0 | 30.8 | 5970.35 | 1417.03 | 844.77 | 1649.73 | 0 | MWD (1)
70 | 6500 | 0 | 30.8 | 6070.35 | 1417.03 | 844.77 | 1649.73 | 0 | MWD (1)
71 | 6600 | 0 | 30.8 | 6170.35 | 1417.03 | 844.77 | 1649.73 | 0 | MWD (1)
72 | 6700 | 0 | 30.8 | 6270.35 | 1417.03 | 844.77 | 1649.73 | 0 | MWD (1)
73 | 6800 | 0 | 30.8 | 6370.35 | 1417.03 | 844.77 | 1649.73 | 0 | MWD (1)
74 | 6900 | 0 | 30.8 | 6470.35 | 1417.03 | 844.77 | 1649.73 | 0 | MWD (1)
75 | 7000 | 0 | 30.8 | 6570.35 | 1417.03 | 844.77 | 1649.73 | 0 | MWD (1)
76 | 7100 | 0 | 30.8 | 6670.35 | 1417.03 | 844.77 | 1649.73 | 0 | MWD (1)
77 | 7200 | 0 | 30.8 | 6770.35 | 1417.03 | 844.77 | 1649.73 | 0 | MWD (1)
78 | 7300 | 0 | 30.8 | 6870.35 | 1417.03 | 844.77 | 1649.73 | 0 | MWD (1)
79 | 7400 | 0 | 30.8 | 6970.35 | 1417.03 | 844.77 | 1649.73 | 0 | MWD (1)
80 | 7500 | 0 | 30.8 | 7070.35 | 1417.03 | 844.77 | 1649.73 | 0 | MWD (1)
81 | 7600 | 0 | 30.8 | 7170.35 | 1417.03 | 844.77 | 1649.73 | 0 | MWD (1)
82 | 7700 | 0 | 30.8 | 7270.35 | 1417.03 | 844.77 | 1649.73 | 0 | MWD (1)
83 | 7800 | 0 | 30.8 | 7370.35 | 1417.03 | 844.77 | 1649.73 | 0 | MWD (1)
84 | 7900 | 0 | 30.8 | 7470.35 | 1417.03 | 844.77 | 1649.73 | 0 | MWD (1)
85 | 8000 | 0 | 30.8 | 7570.35 | 1417.03 | 844.77 | 1649.73 | 0 | MWD (1)
86 | 8100 | 0 | 30.8 | 7670.35 | 1417.03 | 844.77 | 1649.73 | 0 | MWD (1)
87 | 8200 | 0 | 30.8 | 7770.35 | 1417.03 | 844.77 | 1649.73 | 0 | MWD (1)
88 | 8300 | 0 | 30.8 | 7870.35 | 1417.03 | 844.77 | 1649.73 | 0 | MWD (1)
89 | 8327.65 | 0 | 30.8 | 7898 | 1417.03 | 844.77 | 1649.73 | 0 | MWD (1)
90