## Data
Header Information | measured depth (ft) | inclination (°) | azimuth (°) | true vertical depth (ft) | northing +N/-S (ft) | easting +E/-W (ft)
Operator Name | 0 | 0 | 0 | 0 | 0 | 0
WPXEnergy | 120 | 0 | 0 | 120 | 0 | 0
Operator Number | 677.61 | 19.52 | 0.92 | 666.89 | 94.04 | 1.51
96850 | 4572.43 | 19.52 | 0.92 | 4337.94 | 1395.04 | 22.45
Well Name and Number | 5548.26 | 0 | 0 | 5295 | 1559.62 | 25.09
RWF 13-29 | 5648.26 | 0 | 0 | 5395 | 1559.62 | 25.09
API Number (if available) | 8198.26 | 0 | 0 | 7945 | 1559.62 | 25.09
Location: QQ SEC TWP RGE
Lot 5 Sec 29 6S 94W
Citing Type: Planned or Actual
Planning
Deviation Indicator
Directional
North Reference
True
North Reference
North Reference

## Lookup (hidden)
North Reference | RetunValue | Grid Type | ReturnValue | Deviation Indicator | ReturnValue
| 2 |  | 0 |  | 2
True |  | SPCS-Colorado Central-NAD27 |  | Directional
Grid |  | SPCS-Colorado Central-NAD83 |  | High Angle
|  | SPCS-Colorado North-NAD27 |  | Horizontal
SPCS-Colorado North-NAD83
SPCS-Colorado South-NAD27
SPCS-Colorado South-NAD83
UTM-Zone 12 NAD27
UTM-Zone 12 NAD83
UTM-Zone 13 NAD27
UTM-Zone 13 NAD83