## Data
Header Information | measured depth (ft) | inclination (°) | azimuth (°) | true vertical depth (ft) | northing +N/-S (ft) | easting +E/-W (ft)
Operator Name | 0 | 0 | 0 | 0 | 0 | 0
WPX Energy | 130 | 0 | 0 | 130 | 0 | 0
Operator Number | 729.64 | 20.99 | 59.03 | 716.32 | 55.88 | 93.12
96850 | 4120.18 | 20.99 | 59.03 | 3881.93 | 680.69 | 1134.4
Well Name and Number | 5519.33 | 0 | 0 | 5250 | 811.07 | 1351.69
RWF 524-29 | 5619.33 | 0 | 0 | 5350 | 811.07 | 1351.69
| 8169.33 | 0 | 0 | 7900 | 811.07 | 1351.69
Location: QQ SEC TWP RGE
Lot 5
Citing Type: Planned or Actual
Planning
Deviation Indicator
Directional
North Reference
True
North Reference
North Reference

## Lookup (hidden)
North Reference | RetunValue | Grid Type | ReturnValue | Deviation Indicator | ReturnValue
| 2 |  | 0 |  | 2
True |  | SPCS-Colorado Central-NAD27 |  | Directional
Grid |  | SPCS-Colorado Central-NAD83 |  | High Angle
|  | SPCS-Colorado North-NAD27 |  | Horizontal
SPCS-Colorado North-NAD83
SPCS-Colorado South-NAD27
SPCS-Colorado South-NAD83
UTM-Zone 12 NAD27
UTM-Zone 12 NAD83
UTM-Zone 13 NAD27
UTM-Zone 13 NAD83