## Data
Header Information | measured depth (ft) | inclination (°) | azimuth (°) | true vertical depth (ft) | northing +N/-S (ft) | easting +E/-W (ft)
Operator Name | 0 | 0 | 0 | 0 | 0 | 0
WPXEnergy | 120 | 0 | 0 | 120 | 0 | 0
Operator Number | 698.24 | 23.13 | 50.13 | 682.67 | 73.81 | 88.37
96850 | 4016.9 | 23.13 | 50.13 | 3734.56 | 909.52 | 1088.87
Well Name and Number | 5558.88 | 0 | 0 | 5235 | 1106.35 | 1324.52
RWF 323-29 | 5658.88 | 0 | 0 | 5335 | 1106.35 | 1324.52
API Number (if available) | 8208.88 | 0 | 0 | 7885 | 1106.35 | 1324.52
Location: QQ SEC TWP RGE
Lot 5 Sec 29 6S 94W
Citing Type: Planned or Actual
Planning
Deviation Indicator
Directional
North Reference
True
North Reference
North Reference

## Lookup (hidden)
North Reference | RetunValue | Grid Type | ReturnValue | Deviation Indicator | ReturnValue
| 2 |  | 0 |  | 2
True |  | SPCS-Colorado Central-NAD27 |  | Directional
Grid |  | SPCS-Colorado Central-NAD83 |  | High Angle
|  | SPCS-Colorado North-NAD27 |  | Horizontal
SPCS-Colorado North-NAD83
SPCS-Colorado South-NAD27
SPCS-Colorado South-NAD83
UTM-Zone 12 NAD27
UTM-Zone 12 NAD83
UTM-Zone 13 NAD27
UTM-Zone 13 NAD83