## Data
Header Information | measured depth (ft) | inclination (°) | azimuth (°) | true vertical depth (ft) | northing +N/-S (ft) | easting +E/-W (ft)
Operator Name | 0 | 0 | 0 | 0 | 0 | 0
WPXEnergy | 150 | 0 | 0 | 150 | 0 | 0
Operator Number | 544.56 | 5.92 | 96.1 | 543.86 | -2.16 | 20.24
96850 | 4462.73 | 5.92 | 96.1 | 4441.14 | -45.08 | 421.97
Well Name and Number | 4857.29 | 0 | 0 | 4835 | -47.24 | 442.21
RWF 14-29 | 5357.29 | 0 | 0 | 5335 | -47.24 | 442.21
API Number (if available) | 7907.29 | 0 | 0 | 7885 | -47.24 | 442.21
Location: QQ SEC TWP RGE
Lot 5 Sec 29 6S 94W
Citing Type: Planned or Actual
Planning
Deviation Indicator
Directional
North Reference
True
North Reference
North Reference

## Lookup (hidden)
North Reference | RetunValue | Grid Type | ReturnValue | Deviation Indicator | ReturnValue
| 2 |  | 0 |  | 2
True |  | SPCS-Colorado Central-NAD27 |  | Directional
Grid |  | SPCS-Colorado Central-NAD83 |  | High Angle
|  | SPCS-Colorado North-NAD27 |  | Horizontal
SPCS-Colorado North-NAD83
SPCS-Colorado South-NAD27
SPCS-Colorado South-NAD83
UTM-Zone 12 NAD27
UTM-Zone 12 NAD83
UTM-Zone 13 NAD27
UTM-Zone 13 NAD83