## Data
Header Information | measured depth (ft) | inclination (°) | azimuth (°) | true vertical depth (ft) | northing +N/-S (ft) | easting +E/-W (ft)
Operator Name | 0 | 0 | 0 | 0 | 0 | 0
WPXEnergy | 120 | 0 | 0 | 120 | 0 | 0
Operator Number | 702.54 | 20.39 | 84.01 | 690.33 | 10.7 | 102
96850 | 4115.27 | 20.39 | 84.01 | 3889.24 | 134.72 | 1284.48
Well Name and Number | 5474.54 | 0 | 0 | 5220 | 159.68 | 1522.49
RWF 424-29 | 5574.54 | 0 | 0 | 5320 | 159.68 | 1522.49
API Number (if available) | 8124.54 | 0 | 0 | 7870 | 159.68 | 1522.49
Location: QQ SEC TWP RGE
Lot 5 Sec 29 6S 94W
Citing Type: Planned or Actual
Planning
Deviation Indicator
Directional
North Reference
True
North Reference
North Reference

## Lookup (hidden)
North Reference | RetunValue | Grid Type | ReturnValue | Deviation Indicator | ReturnValue
| 2 |  | 0 |  | 2
True |  | SPCS-Colorado Central-NAD27 |  | Directional
Grid |  | SPCS-Colorado Central-NAD83 |  | High Angle
|  | SPCS-Colorado North-NAD27 |  | Horizontal
SPCS-Colorado North-NAD83
SPCS-Colorado South-NAD27
SPCS-Colorado South-NAD83
UTM-Zone 12 NAD27
UTM-Zone 12 NAD83
UTM-Zone 13 NAD27
UTM-Zone 13 NAD83