## Data
Header Information | measured depth (ft) | inclination (°) | azimuth (°) | true vertical depth (ft) | northing +N/-S (ft) | easting +E/-W (ft)
Operator Name | 0 | 0 | 0 | 0 | 0 | 0
Great Western Oil & Gas Company, LLC | 172 | 1.5 | 308 | 171.9804 | 1.3861 | -1.7741
Operator Number | 262 | 2.4 | 280.2 | 261.9292 | 2.445 | -4.5571
10110 | 354 | 3.8 | 258.1 | 353.7954 | 2.1575 | -9.4364
Well Name and Number | 445 | 5.8 | 245.8 | 444.474 | -0.3495 | -16.5819
Binder 14-20 | 540 | 6.7 | 230 | 538.9154 | -5.8799 | -25.2064
API Number (if available) | 631 | 8.8 | 226.6 | 629.0796 | -14.0759 | -34.3316
05-123-32764-00 | 721 | 10.5 | 226 | 717.8029 | -24.5034 | -45.2334
Location: QQ SEC TWP RGE | 816 | 10.7 | 223.3 | 811.1823 | -36.9349 | -57.5086
NESW 20 4N 67W | 908 | 12.9 | 219.2 | 901.2341 | -51.1109 | -69.8583
Citing Type: Planned or Actual | 1003 | 14.8 | 213.7 | 993.4719 | -69.4258 | -83.2947
Actual | 1098 | 13.9 | 212.4 | 1085.5072 | -89.1554 | -96.1416
Deviation Indicator | 1192 | 14.4 | 217.5 | 1176.6584 | -107.9624 | -109.3075
Directional | 1287 | 15.2 | 223.3 | 1268.511 | -126.3991 | -125.041
North Reference | 1382 | 15.1 | 222.4 | 1360.2094 | -144.6004 | -141.9259
True | 1476 | 16.6 | 225.3 | 1450.6344 | -163.088 | -159.7274
Grid Type | 1571 | 17.2 | 223.6 | 1541.5318 | -182.8053 | -179.0598
#VALUE! | 1665 | 18.2 | 223.7 | 1631.0809 | -203.4835 | -198.7868
| 1759 | 19.9 | 224.8 | 1719.9299 | -225.4498 | -220.2031
| 1853 | 20.7 | 224.2 | 1808.0908 | -248.712 | -243.0583
| 1948 | 22.3 | 223 | 1896.4781 | -273.9328 | -267.0579
| 2042 | 24.4 | 223.2 | 1982.7747 | -301.1327 | -292.5149
| 2137 | 26.4 | 223.8 | 2068.5874 | -330.6836 | -320.5685
| 2231 | 27.7 | 226.3 | 2152.3057 | -360.8633 | -350.8302
| 2326 | 29.7 | 224.6 | 2235.6317 | -392.8788 | -383.3218
| 2421 | 33.2 | 226.3 | 2316.6648 | -427.6166 | -418.662
| 2515 | 34.2 | 225 | 2394.8686 | -464.0785 | -455.9496
| 2609 | 37 | 223.6 | 2471.2937 | -503.2507 | -494.1443
| 2703 | 37.4 | 222.9 | 2546.1677 | -544.6461 | -533.083
| 2797 | 37 | 222.1 | 2621.0418 | -586.5452 | -571.4789
| 2891 | 34.3 | 221.6 | 2697.4186 | -627.3458 | -608.0336
| 2984 | 33.6 | 220.2 | 2774.5652 | -666.5967 | -642.0414
| 3078 | 34.2 | 220.7 | 2852.5861 | -706.4914 | -676.0568
| 3172 | 35 | 220.3 | 2929.9604 | -747.0805 | -710.7207
| 3267 | 33.4 | 218.1 | 3008.5336 | -788.4403 | -744.4801
| 3362 | 32.6 | 217.5 | 3088.2068 | -829.3209 | -776.194
| 3455 | 30.8 | 218 | 3167.3292 | -867.9624 | -806.1066
| 3550 | 27.8 | 217.5 | 3250.1664 | -904.7123 | -834.5734
| 3643 | 26.7 | 214.9 | 3332.8467 | -939.0558 | -859.7313
| 3738 | 24.7 | 211 | 3418.4509 | -973.5796 | -882.1692
| 3831 | 23.2 | 212.7 | 3503.4422 | -1005.6524 | -902.0745
| 3925 | 20.2 | 212.5 | 3590.7707 | -1034.9273 | -920.8013
| 4020 | 19.5 | 215.2 | 3680.1276 | -1061.7177 | -938.7543
| 4115 | 20.5 | 219.8 | 3769.4029 | -1087.4568 | -958.544
| 4208 | 23.7 | 222.7 | 3855.5614 | -1113.7116 | -981.6498
| 4301 | 26.2 | 222.1 | 3939.8758 | -1142.685 | -1008.0931
| 4397 | 27.9 | 225.6 | 4025.3767 | -1174.1283 | -1038.3527
| 4492 | 29.8 | 226.3 | 4108.5823 | -1205.9917 | -1071.3027
| 4585 | 32.5 | 224.6 | 4188.1673 | -1239.754 | -1105.5599
| 4678 | 33 | 222.9 | 4266.3854 | -1276.0967 | -1140.3435
| 4773 | 31.6 | 223.6 | 4346.6836 | -1313.074 | -1175.12
| 4869 | 32.7 | 222.1 | 4427.9628 | -1350.5302 | -1209.8516
| 4963 | 30 | 220.9 | 4508.2326 | -1387.1396 | -1242.2674
| 5056 | 30.1 | 222.1 | 4588.7331 | -1422.0166 | -1273.1249
| 5150 | 28.5 | 221.6 | 4670.7051 | -1456.2784 | -1303.8191
| 5244 | 26.8 | 220.8 | 4753.9674 | -1489.0931 | -1332.5576
| 5338 | 23.9 | 220.7 | 4838.907 | -1519.5774 | -1358.827
| 5433 | 22.5 | 220.7 | 4926.2227 | -1547.9495 | -1383.2309
| 5528 | 21.9 | 218.9 | 5014.1811 | -1575.5191 | -1406.2104
| 5622 | 19.8 | 217.7 | 5102.021 | -1601.7619 | -1426.9572
| 5716 | 17.9 | 218.5 | 5190.9756 | -1625.6663 | -1445.6876
| 5811 | 17.4 | 222.1 | 5281.5061 | -1647.6321 | -1464.2997
| 5904 | 14.4 | 217.3 | 5370.9417 | -1667.1538 | -1480.6344
| 5999 | 12.6 | 219.2 | 5463.3135 | -1684.5819 | -1494.3429
| 6094 | 10.1 | 212.8 | 5556.4519 | -1699.6166 | -1505.4065
| 6189 | 7.9 | 211.1 | 5650.2767 | -1712.2102 | -1513.2921
| 6283 | 6.5 | 206.6 | 5743.5339 | -1722.4996 | -1519.0115
| 6377 | 5.4 | 205.4 | 5837.0261 | -1731.2528 | -1523.2912
| 6471 | 4.3 | 203.3 | 5930.6882 | -1738.4852 | -1526.5824
| 6565 | 3.2 | 204 | 6024.4855 | -1744.1187 | -1529.0435
| 6660 | 2.5 | 212.1 | 6119.3678 | -1748.2963 | -1531.223
| 6753 | 2.2 | 215.6 | 6212.2895 | -1751.4659 | -1533.34
| 6847 | 2.1 | 232.3 | 6306.2243 | -1753.9861 | -1535.753
| 7035 | 1.6 | 245 | 6494.1265 | -1757.2018 | -1540.8571
| 7319 | 1.7 | 291.6 | 6778.0209 | -1757.3267 | -1548.3676
| 7603 | 2.2 | 262.2 | 7061.8625 | -1756.5157 | -1557.6853
| 7920 | 2.3 | 260.1 | 7378.6181 | -1758.4351 | -1569.9797
| 7981 | 2.3 | 260.1 | 7439.569 | -1758.856 | -1572.3913

## Lookup (hidden)
North Reference | RetunValue | Grid Type | ReturnValue | Deviation Indicator | ReturnValue
| 2 |  | 0 |  | 2
True |  | SPCS-Colorado Central-NAD27 |  | Directional
Grid |  | SPCS-Colorado Central-NAD83 |  | High Angle
|  | SPCS-Colorado North-NAD27 |  | Horizontal
SPCS-Colorado North-NAD83
SPCS-Colorado South-NAD27
SPCS-Colorado South-NAD83
UTM-Zone 12 NAD27
UTM-Zone 12 NAD83
UTM-Zone 13 NAD27
UTM-Zone 13 NAD83