## Lookup (hidden)
North Reference | RetunValue | Grid Type | ReturnValue | Deviation Indicator | ReturnValue
| 1 |  | 0 |  | 1
True |  | SPCS-Colorado Central-NAD27 |  | Directional
Grid |  | SPCS-Colorado Central-NAD83 |  | High Angle
|  | SPCS-Colorado North-NAD27 |  | Horizontal
SPCS-Colorado North-NAD83
SPCS-Colorado South-NAD27
SPCS-Colorado South-NAD83
UTM-Zone 12 NAD27
UTM-Zone 12 NAD83
UTM-Zone 13 NAD27
UTM-Zone 13 NAD83

## Data
Header Information | measured depth (ft) | inclination (°) | azimuth (°) | true vertical depth (ft) | northing +N/-S (ft) | easting +E/-W (ft)
Operator Name | 0 | 0 | 0 | 0 | 0 | 0
Wexpro Company | 136 | 0.2 | 342.5 | 136 | 0.23 | -0.07
Operator Number | 481 | 0.6 | 338.8 | 480.99 | 2.48 | -0.91
95960 | 572 | 0.5 | 334.5 | 571.98 | 3.29 | -1.25
Well Name and Number | 978 | 1.5 | 340.7 | 977.92 | 9.9 | -3.77
Government 17 | 1449.99 | 2.1 | 349.6 | 1449.68 | 24.24 | -7.37
API Number (if available) | 1594.99 | 2.2 | 359.7 | 1594.58 | 29.63 | -7.87
05-081-07630 | 1657.99 | 2.3 | 316 | 1657.53 | 31.75 | -8.75
Location: QQ SEC TWP RGE | 1753.99 | 3.4 | 260.1 | 1753.43 | 32.65 | -12.89
SESW 5 11N 97W | 1849.99 | 6 | 235.4 | 1849.11 | 29.31 | -19.83
Citing Type: Planned or Actual | 1944.99 | 8.9 | 236.3 | 1943.3 | 22.41 | -30.03
Actual | 2040.99 | 9.3 | 236.9 | 2038.09 | 14.06 | -42.71
Deviation Indicator | 2135.99 | 10.4 | 237.7 | 2131.68 | 5.28 | -56.39
0 | 2230.99 | 12 | 238.1 | 2224.87 | -4.52 | -72.02
North Reference | 2326.99 | 13.1 | 235.6 | 2318.58 | -15.94 | -89.47
0 | 2421.99 | 13.2 | 234.4 | 2411.09 | -28.34 | -107.17
Grid Type | 2517.99 | 12.5 | 232.3 | 2504.68 | -41.07 | -124.3
#VALUE! | 2611.99 | 13.1 | 235.1 | 2596.34 | -53.39 | -141.09
| 2707.99 | 13 | 236.3 | 2689.87 | -65.6 | -159
| 2803.99 | 12.1 | 236 | 2783.57 | -77.22 | -176.32
| 2898.99 | 12.9 | 233.5 | 2876.32 | -89.1 | -193.1
| 2993.99 | 13.2 | 234.4 | 2968.86 | -101.72 | -210.44
| 3089.99 | 13 | 232.3 | 3062.37 | -114.7 | -227.9
| 3184.99 | 13.3 | 233.5 | 3154.87 | -127.74 | -245.14
| 3280.99 | 13.3 | 237.2 | 3248.3 | -140.29 | -263.3
| 3375.99 | 13.1 | 236.7 | 3340.79 | -152.12 | -281.48
| 3470.99 | 12.9 | 236.7 | 3433.36 | -163.85 | -299.34
| 3566.99 | 13 | 236.7 | 3526.91 | -175.66 | -317.32
| 3661.99 | 12.7 | 237.4 | 3619.53 | -187.15 | -335.05
| 3756.99 | 12.3 | 236.2 | 3712.28 | -198.41 | -352.26
| 3852.99 | 12.5 | 238.6 | 3806.04 | -209.51 | -369.62
| 3945.99 | 12.8 | 239.1 | 3896.78 | -220.04 | -387.05
| 4040.98 | 12.9 | 239 | 3989.4 | -230.91 | -405.17
| 4135.98 | 12.8 | 239 | 4082.03 | -241.79 | -423.28
| 4231.98 | 12.7 | 238.6 | 4175.66 | -252.77 | -441.41
| 4324.98 | 12.1 | 239.5 | 4266.49 | -263.04 | -458.53
| 4422.98 | 12.4 | 239 | 4362.26 | -273.67 | -476.4
| 4517.98 | 12.8 | 241.2 | 4454.97 | -283.99 | -494.36
| 4612.98 | 12.7 | 243.4 | 4547.63 | -293.74 | -512.92
| 4707.98 | 11.5 | 243.7 | 4640.51 | -302.61 | -530.75
| 4803.98 | 10.6 | 245.5 | 4734.73 | -310.51 | -547.36
| 4898.98 | 7.5 | 245.1 | 4828.54 | -316.75 | -560.94
| 4994.98 | 6.9 | 244.6 | 4923.78 | -321.86 | -571.83
| 5089.98 | 6.8 | 243.7 | 5018.1 | -326.8 | -582.03
| 5184.98 | 5.2 | 254.1 | 5112.58 | -330.47 | -591.21
| 5279.98 | 5.7 | 255.5 | 5207.15 | -332.83 | -599.92
| 5375.98 | 4.4 | 253.9 | 5302.78 | -335.05 | -608.08
| 5470.98 | 4.6 | 253.9 | 5397.48 | -337.11 | -615.24
| 5566.98 | 3 | 254.1 | 5493.27 | -338.87 | -621.35
| 5661.98 | 2.9 | 254.4 | 5588.14 | -340.2 | -626.06
| 5757.98 | 2.6 | 249.3 | 5684.03 | -341.62 | -630.43
| 5852.98 | 2.2 | 246.9 | 5778.95 | -343.1 | -634.13
| 5948.98 | 2.1 | 246 | 5874.88 | -344.54 | -637.43
| 6043.98 | 1.8 | 247.1 | 5969.82 | -345.82 | -640.39
| 6138.98 | 1.6 | 244.1 | 6064.78 | -346.98 | -642.96
| 6234.98 | 0.9 | 215.2 | 6160.76 | -348.19 | -644.6
| 6329.98 | 0.7 | 191.2 | 6255.75 | -349.36 | -645.14
| 6424.98 | 0.5 | 178.7 | 6350.74 | -350.35 | -645.25
| 6520.98 | 0.6 | 174.5 | 6446.74 | -351.27 | -645.19
| 6615.98 | 0.5 | 157.1 | 6541.73 | -352.14 | -644.98
| 6711.97 | 0.6 | 146.7 | 6637.73 | -352.95 | -644.54
| 6806.97 | 0.7 | 141.6 | 6732.72 | -353.82 | -643.91
| 7060.97 | 1.7 | 92.2 | 6986.67 | -355.18 | -639.18
| 7472.97 | 2.2 | 87.8 | 7398.43 | -355.11 | -625.17
| 7567.97 | 1.8 | 82.3 | 7493.37 | -354.84 | -621.87
| 7662.97 | 1.3 | 78.8 | 7588.33 | -354.43 | -619.33
| 10057 | 1.3 | 78.8 | 9981.75 | -343.88 | -566.05