## Data
Header Information | measured depth (ft) | inclination (°) | azimuth (°) | true vertical depth (ft) | northing +N/-S (ft) | easting +E/-W (ft)
Operator Name | 0 | 0 | 0 | 0 | 0 | 0
NOBLE ENERGY, INC. | 138 | 0.6 | 208.3 | 138 | -0.64 | -0.34
Operator Number | 233 | 0.7 | 212.2 | 232.99 | -1.57 | -0.89
100322 | 328 | 0.9 | 217.6 | 327.98 | -2.65 | -1.65
Well Name and Number | 423 | 0.4 | 218.5 | 422.98 | -3.5 | -2.31
BUTTERBALL D19-22D | 518 | 0.6 | 221 | 517.97 | -4.13 | -2.85
API Number (if available) | 613 | 0.6 | 225 | 612.97 | -4.86 | -3.52
05-123-34171 | 742 | 0.7 | 227.7 | 741.96 | -5.87 | -4.58
Location: QQ SEC TWP RGE | 849 | 0.7 | 268.8 | 848.95 | -6.32 | -5.72
SENE SEC. 19-3N-64W | 931 | 1.5 | 257.5 | 930.94 | -6.56 | -7.27
Citing Type: Planned or Actual | 1012 | 2.6 | 236 | 1011.88 | -7.82 | -9.83
ACTUAL | 1094 | 4.1 | 238.2 | 1093.74 | -10.41 | -13.86
Deviation Indicator | 1176 | 5.8 | 240.5 | 1175.43 | -13.99 | -19.96
Directional | 1257 | 7.4 | 238.6 | 1255.89 | -18.72 | -27.98
North Reference | 1339 | 9.1 | 237.4 | 1337.04 | -24.97 | -37.95
True | 1421 | 10.3 | 236.2 | 1417.87 | -32.54 | -49.5
Grid Type | 1503 | 11.5 | 240.2 | 1498.39 | -40.68 | -62.69
#VALUE! | 1585 | 12.6 | 240.1 | 1578.58 | -49.2 | -77.53
| 1667 | 12.7 | 234.6 | 1658.59 | -58.88 | -92.64
| 1748 | 13.3 | 238.1 | 1737.52 | -68.97 | -107.8
| 1830 | 14.1 | 240.6 | 1817.18 | -78.85 | -124.51
| 1912 | 13.8 | 236.3 | 1896.77 | -89.18 | -141.35
| 1994 | 13.1 | 232.1 | 1976.52 | -100.32 | -156.82
| 2075 | 12.7 | 232.3 | 2055.48 | -111.4 | -171.11
| 2157 | 13.3 | 234.4 | 2135.37 | -122.41 | -185.91
| 2239 | 13.9 | 232.2 | 2215.08 | -133.93 | -201.36
| 2321 | 13 | 233.7 | 2294.83 | -145.43 | -216.58
| 2402 | 12.7 | 237.3 | 2373.8 | -155.63 | -231.41
| 2484 | 12 | 233 | 2453.9 | -165.63 | -245.81
| 2566 | 11.2 | 233.9 | 2534.23 | -175.46 | -259.05
| 2647 | 9.8 | 234.7 | 2613.87 | -184.07 | -271.03
| 2729 | 11.8 | 239.3 | 2694.41 | -192.39 | -283.94
| 2811 | 12.7 | 239.8 | 2774.55 | -201.2 | -298.94
| 2893 | 13.3 | 236.1 | 2854.44 | -211 | -314.56
| 2975 | 13.7 | 234.6 | 2934.18 | -221.88 | -330.3
| 3056 | 13.2 | 236.3 | 3012.96 | -232.57 | -345.82
| 3138 | 12.1 | 234.8 | 3092.97 | -242.72 | -360.63
| 3220 | 11.7 | 233.8 | 3173.2 | -252.59 | -374.36
| 3302 | 10.4 | 236.4 | 3253.68 | -261.59 | -387.23
| 3384 | 8.7 | 235 | 3334.54 | -269.25 | -398.48
| 3465 | 9.7 | 242.7 | 3414.5 | -275.89 | -409.56
| 3547 | 10.6 | 246.7 | 3495.22 | -282.04 | -422.63
| 3629 | 12.4 | 244.5 | 3575.57 | -288.82 | -437.5
| 3711 | 13.8 | 237.6 | 3655.44 | -297.85 | -453.71
| 3793 | 13.9 | 235.6 | 3735.06 | -308.65 | -470.09
| 3874 | 15.8 | 234.9 | 3813.35 | -320.49 | -487.15
| 3956 | 15.7 | 234.9 | 3892.27 | -333.29 | -505.36
| 4038 | 14.9 | 232.9 | 3971.36 | -346.03 | -522.84
| 4120 | 13.8 | 234.3 | 4050.8 | -358.1 | -539.19
| 4201 | 13.1 | 236.8 | 4129.58 | -368.76 | -554.72
| 4283 | 13.7 | 235.4 | 4209.35 | -379.36 | -570.49
| 4365 | 13.1 | 237.3 | 4289.12 | -389.9 | -586.3
| 4447 | 12.6 | 239.4 | 4369.06 | -399.47 | -601.82
| 4528 | 11.6 | 238.5 | 4448.26 | -408.22 | -616.37
| 4610 | 10.6 | 237.5 | 4528.73 | -416.58 | -629.76
| 4692 | 8.7 | 235.5 | 4609.56 | -424.15 | -641.23
| 4774 | 8 | 235.3 | 4690.69 | -430.91 | -651.03
| 4856 | 6 | 237.1 | 4772.08 | -436.49 | -659.32
| 4937 | 4.4 | 236 | 4852.74 | -440.52 | -665.46
| 5019 | 4 | 240 | 4934.52 | -443.71 | -670.54
| 5101 | 1.8 | 234.8 | 5016.41 | -445.88 | -674.07
| 5264 | 0.8 | 167.3 | 5179.38 | -448.47 | -675.91
| 5428 | 1.4 | 158.3 | 5343.35 | -451.45 | -674.92
| 5591 | 0.3 | 359.5 | 5506.33 | -452.87 | -674.19
| 5755 | 0.8 | 331.4 | 5670.32 | -451.44 | -674.74
| 5918 | 0.6 | 327.5 | 5833.31 | -449.72 | -675.74
| 6082 | 0.4 | 321.3 | 5997.31 | -448.55 | -676.56
| 6246 | 0.4 | 342.7 | 6161.3 | -447.55 | -677.09
| 6409 | 0.4 | 348.2 | 6324.3 | -446.45 | -677.37
| 6572 | 0.2 | 66.5 | 6487.3 | -445.78 | -677.23
| 6736 | 0.5 | 50.8 | 6651.29 | -445.22 | -676.41
| 6899 | 0.6 | 16.8 | 6814.29 | -443.95 | -675.62
| 7063 | 0.8 | 17 | 6978.27 | -442.03 | -675.03
| 7226 | 0.4 | 11.3 | 7141.26 | -440.39 | -674.59
| 7390 | 0.1 | 108.6 | 7305.26 | -439.87 | -674.34
| 7553 | 0.5 | 124.4 | 7468.26 | -440.32 | -673.62
| 7671 | 0.4 | 128.1 | 7586.26 | -440.86 | -672.87
| 7717 | 0.4 | 128.1 | 7632.26 | -441.06 | -672.62

## Lookup (hidden)
North Reference | RetunValue | Grid Type | ReturnValue | Deviation Indicator | ReturnValue
| 2 |  | 0 |  | 2
True |  | SPCS-Colorado Central-NAD27 |  | Directional
Grid |  | SPCS-Colorado Central-NAD83 |  | High Angle
|  | SPCS-Colorado North-NAD27 |  | Horizontal
SPCS-Colorado North-NAD83
SPCS-Colorado South-NAD27
SPCS-Colorado South-NAD83
UTM-Zone 12 NAD27
UTM-Zone 12 NAD83
UTM-Zone 13 NAD27
UTM-Zone 13 NAD83