## Data
Header Information | measured depth (ft) | inclination (°) | azimuth (°) | true vertical depth (ft) | northing +N/-S (ft) | easting +E/-W (ft)
Operator Name | 0 | 0 | 0 | 0 | 0 | 0
Bill Barrett Corp | 50 | 0.16 | 352.3 | 50 | 0.07 | -0.01
Operator Number | 100 | 0.28 | 107.83 | 100 | 0.1 | 0.1
10071 | 150 | 0.49 | 155.99 | 150 | -0.13 | 0.3
Well Name and Number | 200 | 0.26 | 206.18 | 200 | -0.43 | 0.34
Werner 43B-23-692 | 250 | 0.45 | 147.91 | 250 | -0.7 | 0.39
API Number (if available) | 300 | 0.31 | 185.15 | 300 | -1 | 0.48
05-045-19240 | 350 | 0.36 | 112.07 | 350 | -1.19 | 0.62
Location: QQ SEC TWP RGE | 400 | 0.51 | 174.56 | 399.99 | -1.47 | 0.78
SWSE S23 T6S R92W | 450 | 0.26 | 84 | 449.99 | -1.68 | 0.92
Citing Type: Planned or Actual | 500 | 0.61 | 167.93 | 499.99 | -1.93 | 1.09
| 550 | 0.36 | 207.96 | 549.99 | -2.33 | 1.07
Deviation Indicator | 600 | 0.45 | 162.68 | 599.99 | -2.66 | 1.05
0 | 650 | 0.35 | 203.36 | 649.99 | -2.98 | 1.05
North Reference | 700 | 0.64 | 163.27 | 699.99 | -3.39 | 1.07
0 | 750 | 0.45 | 200.55 | 749.98 | -3.84 | 1.08
Grid Type | 770 | 0.53 | 168.09 | 769.98 | -4.01 | 1.07
#VALUE! | 855 | 0.9 | 172.8 | 854.98 | -5.05 | 1.24
| 947 | 1.4 | 96.5 | 946.96 | -5.9 | 2.45
| 1039 | 4.4 | 54.6 | 1038.84 | -3.98 | 6.44
| 1132 | 6.9 | 40.8 | 1131.39 | 2.32 | 13
| 1227 | 9 | 35 | 1225.47 | 12.72 | 20.99
| 1322 | 11.5 | 41.7 | 1318.95 | 25.88 | 31.56
| 1417 | 13.1 | 44.5 | 1411.77 | 40.64 | 45.4
| 1513 | 15.5 | 42.6 | 1504.79 | 57.84 | 61.71
| 1608 | 17.4 | 42.5 | 1595.89 | 77.66 | 79.9
| 1703 | 19.5 | 42.8 | 1686 | 99.77 | 100.28
| 1798 | 21.6 | 40.8 | 1774.96 | 124.64 | 122.48
| 1893 | 21.9 | 39 | 1863.19 | 151.65 | 145.05
| 1989 | 22.1 | 37.2 | 1952.2 | 179.95 | 167.24
| 2084 | 22.6 | 35 | 2040.07 | 209.13 | 188.51
| 2179 | 21.5 | 37.6 | 2128.12 | 237.88 | 209.61
| 2274 | 20 | 43.3 | 2216.97 | 263.5 | 231.37
| 2369 | 19.7 | 42.8 | 2306.32 | 287.07 | 253.39
| 2464 | 21.1 | 42.7 | 2395.36 | 311.39 | 275.87
| 2559 | 21.1 | 41.5 | 2483.99 | 336.76 | 298.8
| 2654 | 20.4 | 40.7 | 2572.83 | 362.12 | 320.93
| 2749 | 21.3 | 43.5 | 2661.61 | 387.19 | 343.6
| 2845 | 20.7 | 43.7 | 2751.23 | 412.11 | 367.33
| 2940 | 19.7 | 43.3 | 2840.39 | 435.9 | 389.91
| 3035 | 20.9 | 44.7 | 2929.49 | 459.6 | 412.81
| 3130 | 22 | 43 | 3017.91 | 484.66 | 436.86
| 3225 | 22.1 | 44.1 | 3105.96 | 510.5 | 461.44
| 3320 | 22.7 | 41.9 | 3193.79 | 536.98 | 486.12
| 3415 | 21.7 | 39.9 | 3281.75 | 564.1 | 509.62
| 3510 | 19.9 | 37.8 | 3370.56 | 590.35 | 530.8
| 3605 | 20 | 39.5 | 3459.86 | 615.66 | 551.04
| 3700 | 20.4 | 41 | 3549.01 | 640.7 | 572.24
| 3795 | 20.4 | 44.9 | 3638.06 | 664.92 | 594.79
| 3890 | 19.2 | 46.4 | 3727.44 | 687.42 | 617.79
| 3986 | 20.4 | 45.1 | 3817.76 | 710.12 | 641.08
| 4081 | 21.4 | 43 | 3906.51 | 734.48 | 664.63
| 4176 | 19.5 | 43.9 | 3995.52 | 758.59 | 687.44
| 4271 | 18.1 | 43.4 | 4085.45 | 780.73 | 708.58
| 4367 | 15.3 | 42.5 | 4177.39 | 800.91 | 727.38
| 4462 | 11.8 | 44.8 | 4269.74 | 817.05 | 742.7
| 4557 | 10.8 | 46.1 | 4362.89 | 830.11 | 755.96
| 4653 | 10.4 | 48.1 | 4457.26 | 842.14 | 768.89
| 4748 | 11 | 49.7 | 4550.6 | 853.73 | 782.18
| 4843 | 9.2 | 48.9 | 4644.13 | 864.58 | 794.82
| 4939 | 9.1 | 41.6 | 4738.91 | 875.3 | 805.64
| 5034 | 8.2 | 35.5 | 4832.83 | 886.44 | 814.57
| 5129 | 7.3 | 44.1 | 4926.96 | 896.29 | 822.7
| 5224 | 6.5 | 41.9 | 5021.28 | 904.63 | 830.49
| 5320 | 5.2 | 45 | 5116.77 | 911.75 | 837.2
| 5415 | 3.9 | 36.5 | 5211.47 | 917.39 | 842.16
| 5510 | 3.4 | 45.1 | 5306.28 | 921.97 | 846.08
| 5606 | 2 | 58.8 | 5402.17 | 924.85 | 849.53
| 5701 | 1.1 | 126.8 | 5497.14 | 925.16 | 851.68
| 5796 | 1.1 | 154.8 | 5592.13 | 923.79 | 852.8
| 5892 | 1.1 | 179.3 | 5688.11 | 922.04 | 853.2
| 5987 | 0.5 | 136.1 | 5783.1 | 920.83 | 853.5
| 6083 | 0.6 | 124 | 5879.1 | 920.24 | 854.21
| 6178 | 0.5 | 161.5 | 5974.09 | 919.57 | 854.75
| 6273 | 0.8 | 203.8 | 6069.09 | 918.57 | 854.62
| 6369 | 0.1 | 160.3 | 6165.08 | 917.88 | 854.37
| 6464 | 0.5 | 241.9 | 6260.08 | 917.61 | 854.04
| 6559 | 1 | 224.1 | 6355.07 | 916.82 | 853.09
| 6654 | 0.8 | 308.4 | 6450.07 | 916.63 | 852
| 6749 | 1.4 | 25.5 | 6545.05 | 918.09 | 851.98
| 6844 | 1.3 | 20.3 | 6640.03 | 920.15 | 852.85
| 6939 | 1 | 2.6 | 6735.01 | 921.99 | 853.26
| 7034 | 0.8 | 353.7 | 6829.99 | 923.48 | 853.23
| 7130 | 1.1 | 345.4 | 6925.98 | 925.03 | 852.92
| 7225 | 1.1 | 315.7 | 7020.96 | 926.57 | 852.05
| 7320 | 1.5 | 309.4 | 7115.94 | 928.01 | 850.46
| 7416 | 0.4 | 264 | 7211.93 | 928.77 | 849.15
| 7511 | 1.1 | 143.1 | 7306.92 | 928.01 | 849.37
| 7606 | 1.6 | 125.1 | 7401.89 | 926.52 | 851
| 7702 | 1.5 | 132.2 | 7497.86 | 924.9 | 853.03
| 7797 | 1.8 | 141.7 | 7592.82 | 922.9 | 854.87
| 7868 | 1.8 | 141.7 | 7663.79 | 921.15 | 856.26

## Lookup (hidden)
North Reference | RetunValue | Grid Type | ReturnValue | Deviation Indicator | ReturnValue
| 1 |  | 0 |  | 1
True |  | SPCS-Colorado Central-NAD27 |  | Directional
Grid |  | SPCS-Colorado Central-NAD83 |  | High Angle
|  | SPCS-Colorado North-NAD27 |  | Horizontal
SPCS-Colorado North-NAD83
SPCS-Colorado South-NAD27
SPCS-Colorado South-NAD83
UTM-Zone 12 NAD27
UTM-Zone 12 NAD83
UTM-Zone 13 NAD27
UTM-Zone 13 NAD83