## Data
Header Information | measured depth (ft) | inclination (°) | azimuth (°) | true vertical depth (ft) | northing +N/-S (ft) | easting +E/-W (ft)
Operator Name | 0 | 0 | 0 | 0 | 0 | 0
WPX Energy Rocky Mountain, LLC | 120 | 0 | 0 | 120 | 0 | 0
Operator Number | 286.67 | 5 | 220 | 286.46 | -5.57 | -4.67
96850 | 1230.7 | 32.58 | 190.5 | 1172.54 | -292.85 | -78.94
Well Name and Number | 3200.58 | 32.58 | 190.5 | 2832.5 | -1335.75 | -272.18
WPX Energy GM 441-12 | 4829.44 | 0 | 0 | 4375 | -1778.93 | -354.3
API Number (if available) | 6829.44 | 0 | 0 | 6375 | -1778.93 | -354.3
Location: QQ SEC TWP RGE
SESE Section 1-T7S-R96W
Citing Type: Planned or Actual
Planned
Deviation Indicator
Directional
North Reference
True
Grid Type
#VALUE!

## Lookup (hidden)
North Reference | RetunValue | Grid Type | ReturnValue | Deviation Indicator | ReturnValue
| 2 |  | 0 |  | 2
True |  | SPCS-Colorado Central-NAD27 |  | Directional
Grid |  | SPCS-Colorado Central-NAD83 |  | High Angle
|  | SPCS-Colorado North-NAD27 |  | Horizontal
SPCS-Colorado North-NAD83
SPCS-Colorado South-NAD27
SPCS-Colorado South-NAD83
UTM-Zone 12 NAD27
UTM-Zone 12 NAD83
UTM-Zone 13 NAD27
UTM-Zone 13 NAD83