## Data
Header Information | measured depth (ft) | inclination (°) | azimuth (°) | true vertical depth (ft) | northing +N/-S (ft) | easting +E/-W (ft)
Operator Name | 0 | 0 | 0 | 0 | 0 | 0
Bill Barrett Corp | 50 | 0.35 | 321.23 | 50 | 0.12 | -0.1
Operator Number | 100 | 0.29 | 317.23 | 100 | 0.33 | -0.28
10071 | 150 | 0.18 | 58 | 150 | 0.47 | -0.3
Well Name and Number | 200 | 0.05 | 145.36 | 200 | 0.49 | -0.22
Werner 33C-23-692 | 250 | 0.11 | 211.32 | 250 | 0.43 | -0.23
API Number (if available) | 300 | 0.13 | 301.82 | 300 | 0.42 | -0.3
05-045-19243 | 350 | 0.08 | 34.8 | 350 | 0.48 | -0.33
Location: QQ SEC TWP RGE | 400 | 0.14 | 48.54 | 400 | 0.55 | -0.27
SWSE S23 T6S R92W | 450 | 0.05 | 87.97 | 450 | 0.59 | -0.2
Citing Type: Planned or Actual | 500 | 0.05 | 204.51 | 500 | 0.57 | -0.19
Actual | 550 | 0.21 | 40.96 | 550 | 0.62 | -0.13
Deviation Indicator | 600 | 0.07 | 137.23 | 600 | 0.67 | -0.05
Directional | 650 | 0.16 | 243.63 | 650 | 0.61 | -0.1
North Reference | 700 | 0.12 | 42.35 | 700 | 0.62 | -0.12
True | 750 | 0.22 | 111.26 | 750 | 0.62 | 0
Grid Type | 855 | 0.3 | 262.7 | 855 | 0.52 | -0.08
#VALUE! | 947 | 1.7 | 338.7 | 946.98 | 1.76 | -0.82
| 1039 | 3.5 | 333.2 | 1038.88 | 5.53 | -2.58
| 1131 | 4.9 | 336.7 | 1130.64 | 11.65 | -5.4
| 1226 | 7 | 341.9 | 1225.12 | 20.88 | -8.8
| 1322 | 9.5 | 338.5 | 1320.12 | 33.81 | -13.53
| 1417 | 11.4 | 338.7 | 1413.54 | 49.86 | -19.81
| 1512 | 13.9 | 339.5 | 1506.23 | 69.3 | -27.22
| 1608 | 16.3 | 336.7 | 1598.9 | 92.47 | -36.59
| 1703 | 18.5 | 339.7 | 1689.55 | 118.86 | -47.09
| 1798 | 20.8 | 338.7 | 1779.02 | 148.71 | -58.45
| 1893 | 21.5 | 340 | 1867.62 | 180.79 | -70.53
| 1989 | 20.7 | 337.4 | 1957.18 | 212.98 | -83.07
| 2084 | 21.4 | 337.7 | 2045.84 | 244.52 | -96.1
| 2179 | 21.4 | 340.2 | 2134.29 | 276.86 | -108.54
| 2274 | 20.9 | 338.4 | 2222.89 | 308.93 | -120.65
| 2369 | 21.4 | 341.5 | 2311.5 | 341.12 | -132.39
| 2464 | 21.3 | 338.2 | 2399.98 | 373.58 | -144.3
| 2559 | 21.6 | 341.8 | 2488.41 | 406.21 | -156.17
| 2654 | 22.7 | 341 | 2576.39 | 440.15 | -167.6
| 2749 | 21.8 | 342.5 | 2664.32 | 474.31 | -178.87
| 2845 | 21.3 | 340.3 | 2753.61 | 507.73 | -190.11
| 2940 | 22.2 | 340.9 | 2841.85 | 540.93 | -201.8
| 3035 | 21.2 | 338.7 | 2930.11 | 573.9 | -213.91
| 3130 | 21.6 | 340.1 | 3018.56 | 606.34 | -226.1
| 3225 | 21.5 | 343 | 3106.93 | 639.43 | -237.14
| 3320 | 23 | 340.5 | 3194.85 | 673.58 | -248.43
| 3415 | 23.2 | 342.4 | 3282.24 | 708.91 | -260.28
| 3510 | 22 | 341.5 | 3369.94 | 743.62 | -271.59
| 3605 | 19.1 | 340.7 | 3458.89 | 775.17 | -282.37
| 3700 | 21 | 342 | 3548.12 | 806.03 | -292.77
| 3795 | 21.9 | 342.5 | 3636.54 | 839.12 | -303.36
| 3890 | 20 | 341.9 | 3725.26 | 871.46 | -313.74
| 3985 | 21.3 | 342.4 | 3814.15 | 903.35 | -324
| 4081 | 22 | 341 | 3903.38 | 936.98 | -335.13
| 4176 | 20 | 339.9 | 3992.07 | 969.06 | -346.5
| 4271 | 18.3 | 342.4 | 4081.81 | 998.54 | -356.6
| 4367 | 15.1 | 342.3 | 4173.75 | 1024.82 | -364.96
| 4462 | 14.1 | 342.7 | 4265.68 | 1047.66 | -372.16
| 4557 | 12.1 | 340.9 | 4358.2 | 1068.12 | -378.86
| 4652 | 12.3 | 338 | 4451.06 | 1086.91 | -385.91
| 4748 | 12 | 335.8 | 4544.91 | 1105.49 | -393.83
| 4843 | 11.8 | 333.5 | 4637.87 | 1123.19 | -402.22
| 4939 | 10.5 | 335 | 4732.05 | 1139.91 | -410.29
| 5034 | 9.1 | 330.7 | 4825.67 | 1154.3 | -417.63
| 5129 | 7.3 | 329.2 | 4919.69 | 1166.04 | -424.4
| 5224 | 5.9 | 338.4 | 5014.06 | 1175.77 | -429.28
| 5320 | 5.3 | 333 | 5109.6 | 1184.3 | -433.11
| 5415 | 4.6 | 323.5 | 5204.25 | 1191.28 | -437.37
| 5510 | 3.7 | 324.9 | 5299 | 1196.85 | -441.4
| 5606 | 2.6 | 321.6 | 5394.85 | 1201.09 | -444.53
| 5701 | 3.1 | 307 | 5489.74 | 1204.32 | -447.92
| 5796 | 2.8 | 295.2 | 5584.61 | 1206.85 | -452.07
| 5892 | 2.4 | 325.4 | 5680.52 | 1209.51 | -455.34
| 5987 | 1.7 | 312.7 | 5775.46 | 1212.1 | -457.5
| 6083 | 2.5 | 331.9 | 5871.39 | 1214.91 | -459.54
| 6178 | 2.1 | 316.6 | 5966.32 | 1218.01 | -461.71
| 6273 | 1.4 | 305.9 | 6061.27 | 1219.95 | -463.84
| 6368 | 1.1 | 292 | 6156.25 | 1220.97 | -465.63
| 6464 | 0.8 | 256 | 6252.24 | 1221.16 | -467.13
| 6559 | 1.3 | 205.9 | 6347.22 | 1220.03 | -468.25
| 6654 | 0.9 | 192.6 | 6442.21 | 1218.33 | -468.88
| 6749 | 1.1 | 164.7 | 6537.19 | 1216.72 | -468.8
| 6844 | 1.6 | 155.4 | 6632.16 | 1214.64 | -468.01
| 6939 | 1.5 | 147.9 | 6727.13 | 1212.38 | -466.8
| 7034 | 1.3 | 158.9 | 6822.1 | 1210.32 | -465.75
| 7129 | 0.6 | 193.8 | 6917.09 | 1208.83 | -465.48
| 7225 | 1.5 | 88 | 7013.08 | 1208.38 | -464.34
| 7320 | 1.9 | 131.9 | 7108.04 | 1207.38 | -461.93
| 7415 | 1.4 | 164.5 | 7203 | 1205.21 | -460.45
| 7511 | 2.1 | 263.5 | 7298.97 | 1203.88 | -461.88
| 7606 | 2 | 266.9 | 7393.91 | 1203.59 | -465.27
| 7701 | 1.8 | 261.6 | 7488.86 | 1203.28 | -468.4
| 7796 | 1.5 | 258.7 | 7583.82 | 1202.82 | -471.09
| 7838 | 1.3 | 253.7 | 7625.81 | 1202.58 | -472.09
| 7885 | 1.3 | 253.7 | 7672.8 | 1202.28 | -473.11

## Lookup (hidden)
North Reference | RetunValue | Grid Type | ReturnValue | Deviation Indicator | ReturnValue
| 2 |  | 0 |  | 2
True |  | SPCS-Colorado Central-NAD27 |  | Directional
Grid |  | SPCS-Colorado Central-NAD83 |  | High Angle
|  | SPCS-Colorado North-NAD27 |  | Horizontal
SPCS-Colorado North-NAD83
SPCS-Colorado South-NAD27
SPCS-Colorado South-NAD83
UTM-Zone 12 NAD27
UTM-Zone 12 NAD83
UTM-Zone 13 NAD27
UTM-Zone 13 NAD83