## Data
Header Information | measured depth (ft) | inclination (°) | azimuth (°) | true vertical depth (ft) | northing +N/-S (ft) | easting +E/-W (ft)
Operator Name | 0 | 0 | 0 | 0 | 0 | 0
Bill Barrett Corp | 50 | 0.18 | 149.17 | 50 | -0.07 | 0.04
Operator Number | 100 | 0.21 | 214.25 | 100 | -0.21 | 0.03
10071 | 150 | 0.24 | 264.77 | 150 | -0.3 | -0.13
Well Name and Number | 200 | 0.25 | 32.51 | 200 | -0.21 | -0.17
Werner 43D-23-692 | 250 | 0.32 | 83.52 | 250 | -0.11 | 0.02
API Number (if available) | 300 | 0.15 | 127.67 | 300 | -0.13 | 0.22
05-045-19251 | 350 | 0.43 | 164.64 | 350 | -0.35 | 0.32
Location: QQ SEC TWP RGE | 400 | 0.42 | 38.76 | 400 | -0.39 | 0.48
SWSE S23 T6S R92W | 450 | 0.36 | 94.9 | 450 | -0.26 | 0.75
Citing Type: Planned or Actual | 500 | 0.41 | 173.67 | 500 | -0.45 | 0.93
Actual | 550 | 0.38 | 51.84 | 549.99 | -0.53 | 1.08
Deviation Indicator | 600 | 0.58 | 145.76 | 599.99 | -0.63 | 1.35
Directional | 650 | 0.5 | 51.81 | 649.99 | -0.71 | 1.67
North Reference | 700 | 0.56 | 138.19 | 699.99 | -0.75 | 2
True | 750 | 0.46 | 34.99 | 749.99 | -0.77 | 2.28
Grid Type | 787 | 0.58 | 85.68 | 786.99 | -0.64 | 2.55
#VALUE! | 875 | 1.1 | 117.4 | 874.98 | -0.99 | 3.74
| 947 | 1.2 | 77.9 | 946.97 | -1.15 | 5.09
| 1039 | 2.6 | 28.1 | 1038.92 | 0.89 | 7.02
| 1131 | 4.4 | 28 | 1130.74 | 5.85 | 9.66
| 1226 | 6.4 | 19.6 | 1225.32 | 14.06 | 13.15
| 1322 | 9.1 | 20.1 | 1320.43 | 26.23 | 17.55
| 1417 | 11.1 | 22.3 | 1413.95 | 41.74 | 23.6
| 1512 | 13.9 | 26.6 | 1506.7 | 60.41 | 32.19
| 1608 | 16.2 | 30.4 | 1599.4 | 82.28 | 44.13
| 1703 | 18.1 | 28.1 | 1690.17 | 106.73 | 57.78
| 1798 | 21.2 | 26.1 | 1779.63 | 135.18 | 72.3
| 1893 | 25.8 | 28.6 | 1866.73 | 168.77 | 89.76
| 1989 | 29.5 | 27.4 | 1951.75 | 208.11 | 110.64
| 2084 | 33.1 | 28.8 | 2032.91 | 251.63 | 133.91
| 2179 | 35.6 | 29.9 | 2111.34 | 298.34 | 160.2
| 2274 | 34.1 | 27.8 | 2189.3 | 345.87 | 186.4
| 2369 | 34.6 | 28.6 | 2267.74 | 393.11 | 211.74
| 2464 | 36.7 | 28.8 | 2344.93 | 441.67 | 238.33
| 2559 | 36.9 | 28.6 | 2421 | 491.58 | 265.65
| 2654 | 36.6 | 29.3 | 2497.12 | 541.32 | 293.17
| 2749 | 36.4 | 28.4 | 2573.48 | 590.82 | 320.43
| 2845 | 36.8 | 28 | 2650.55 | 641.26 | 347.48
| 2940 | 36.7 | 28.8 | 2726.67 | 691.26 | 374.51
| 3035 | 37 | 29.6 | 2802.69 | 740.99 | 402.31
| 3130 | 36.7 | 29.3 | 2878.71 | 790.6 | 430.32
| 3225 | 36.7 | 29.7 | 2954.88 | 840.02 | 458.28
| 3320 | 35.5 | 28.9 | 3031.64 | 888.82 | 485.67
| 3415 | 34.5 | 29.1 | 3109.46 | 936.48 | 512.09
| 3510 | 36 | 29.7 | 3187.04 | 984.24 | 539.01
| 3605 | 34.5 | 25.3 | 3264.63 | 1032.83 | 564.35
| 3700 | 33 | 28.3 | 3343.62 | 1079.94 | 588.11
| 3795 | 29.7 | 28.5 | 3424.74 | 1123.41 | 611.61
| 3890 | 28.9 | 27.1 | 3507.59 | 1164.53 | 633.3
| 3985 | 26.9 | 26.6 | 3591.54 | 1204.19 | 653.38
| 4081 | 23.8 | 26.6 | 3678.29 | 1240.93 | 671.78
| 4176 | 21.5 | 26 | 3765.95 | 1273.72 | 688
| 4271 | 22.3 | 26.6 | 3854.1 | 1305.49 | 703.7
| 4367 | 20.9 | 26.8 | 3943.35 | 1337.06 | 719.58
| 4462 | 19.2 | 27 | 4032.59 | 1366.11 | 734.31
| 4557 | 18.4 | 27.6 | 4122.52 | 1393.31 | 748.35
| 4652 | 15.6 | 27.3 | 4213.36 | 1417.96 | 761.16
| 4748 | 12.3 | 31 | 4306.52 | 1438.2 | 772.35
| 4843 | 11.3 | 29.8 | 4399.51 | 1454.95 | 782.19
| 4939 | 10.4 | 31.1 | 4493.8 | 1470.53 | 791.34
| 5034 | 9 | 36.6 | 4587.44 | 1483.84 | 800.2
| 5129 | 8.2 | 31 | 4681.37 | 1495.61 | 808.12
| 5224 | 8 | 24.2 | 4775.43 | 1507.45 | 814.32
| 5320 | 7.4 | 23.4 | 4870.56 | 1519.21 | 819.51
| 5415 | 6.3 | 27.1 | 4964.88 | 1529.47 | 824.31
| 5510 | 5.8 | 26.4 | 5059.35 | 1538.41 | 828.82
| 5606 | 4.8 | 31.1 | 5154.94 | 1546.19 | 833.05
| 5701 | 4.5 | 22 | 5249.63 | 1553.05 | 836.5
| 5796 | 3.6 | 12.1 | 5344.39 | 1559.42 | 838.52
| 5892 | 3.3 | 14.8 | 5440.22 | 1565.04 | 839.86
| 5987 | 2.4 | 14.3 | 5535.1 | 1569.61 | 841.05
| 6083 | 2.1 | 13.7 | 5631.02 | 1573.27 | 841.97
| 6178 | 1.3 | 21.9 | 5725.98 | 1575.96 | 842.78
| 6273 | 0.9 | 44.7 | 5820.96 | 1577.49 | 843.71
| 6368 | 0.4 | 65 | 5915.96 | 1578.16 | 844.53
| 6464 | 0.1 | 247.3 | 6011.96 | 1578.27 | 844.76
| 6559 | 0.5 | 232.2 | 6106.96 | 1577.99 | 844.35
| 6654 | 1 | 225.3 | 6201.95 | 1577.15 | 843.44
| 6749 | 1.8 | 230.5 | 6296.92 | 1575.62 | 841.7
| 6844 | 0.6 | 257.2 | 6391.9 | 1574.56 | 840.06
| 6939 | 1.3 | 319.4 | 6486.88 | 1575.27 | 838.87
| 7034 | 1.5 | 31.1 | 6581.86 | 1577.15 | 838.81
| 7130 | 1.1 | 33.5 | 6677.84 | 1578.99 | 839.97
| 7225 | 0.1 | 173.2 | 6772.83 | 1579.67 | 840.49
| 7320 | 0.4 | 192.9 | 6867.83 | 1579.27 | 840.42
| 7416 | 0.9 | 192.8 | 6963.83 | 1578.2 | 840.18
| 7511 | 1.7 | 195 | 7058.8 | 1576.11 | 839.65
| 7606 | 0.4 | 21.8 | 7153.79 | 1575.06 | 839.41
| 7702 | 0.3 | 356.6 | 7249.79 | 1575.62 | 839.52
| 7797 | 0.8 | 91.9 | 7344.78 | 1575.85 | 840.17
| 7892 | 1.2 | 86.1 | 7439.77 | 1575.9 | 841.82
| 7987 | 1.1 | 84.7 | 7534.75 | 1576.05 | 843.72
| 8083 | 1.3 | 108.7 | 7630.73 | 1575.78 | 845.67
| 8145 | 1.3 | 108.7 | 7692.71 | 1575.33 | 847

## Lookup (hidden)
North Reference | RetunValue | Grid Type | ReturnValue | Deviation Indicator | ReturnValue
| 2 |  | 0 |  | 2
True |  | SPCS-Colorado Central-NAD27 |  | Directional
Grid |  | SPCS-Colorado Central-NAD83 |  | High Angle
|  | SPCS-Colorado North-NAD27 |  | Horizontal
SPCS-Colorado North-NAD83
SPCS-Colorado South-NAD27
SPCS-Colorado South-NAD83
UTM-Zone 12 NAD27
UTM-Zone 12 NAD83
UTM-Zone 13 NAD27
UTM-Zone 13 NAD83