## Data
Header Information | measured depth (ft) | inclination (°) | azimuth (°) | true vertical depth (ft) | northing +N/-S (ft) | easting +E/-W (ft)
Operator Name | 0 | 0 | 0 | 0 | 0 | 0
KERR-MCGEE OIL & GAS ONSHORE LP | 100 | 0 | 0 | 100 | 0 | 0
Operator Number | 200 | 0 | 0 | 200 | 0 | 0
47120 | 300 | 0 | 0 | 300 | 0 | 0
Well Name and Number | 400 | 0 | 0 | 400 | 0 | 0
DOVE 40N-13HZ | 500 | 0 | 0 | 500 | 0 | 0
API Number (if available) | 600 | 0 | 0 | 600 | 0 | 0
| 700 | 0 | 0 | 700 | 0 | 0
Location: QQ SEC TWP RGE | 800 | 0 | 0 | 800 | 0 | 0
NENE - 12 2N 66W | 900 | 0 | 0 | 900 | 0 | 0
Citing Type: Planned or Actual | 1000 | 0 | 0 | 1000 | 0 | 0
Planned | 1100 | 0 | 0 | 1100 | 0 | 0
Deviation Indicator | 1200 | 0 | 0 | 1200 | 0 | 0
Horizontal | 1300 | 0 | 0 | 1300 | 0 | 0
North Reference | 1400 | 0 | 0 | 1400 | 0 | 0
True | 1500 | 0 | 0 | 1500 | 0 | 0
Grid Type | 1600 | 0 | 0 | 1600 | 0 | 0
#VALUE! | 1700 | 0 | 0 | 1700 | 0 | 0
| 1800 | 0 | 0 | 1800 | 0 | 0
| 1900 | 0 | 0 | 1900 | 0 | 0
| 2000 | 0 | 0 | 2000 | 0 | 0
| 2100 | 2 | 115 | 2099.98 | -0.74 | 1.58
| 2200 | 4 | 115 | 2199.84 | -2.95 | 6.32
| 2300 | 6 | 115 | 2299.45 | -6.63 | 14.22
| 2400 | 8 | 115 | 2398.7 | -11.78 | 25.27
| 2500 | 10 | 115 | 2497.47 | -18.39 | 39.44
| 2600 | 12 | 115 | 2595.62 | -26.46 | 56.74
| 2700 | 12 | 115 | 2693.44 | -35.24 | 75.58
| 2800 | 12 | 115 | 2791.25 | -44.03 | 94.42
| 2900 | 12 | 115 | 2889.07 | -52.82 | 113.27
| 3000 | 12 | 115 | 2986.88 | -61.6 | 132.11
| 3100 | 12 | 115 | 3084.7 | -70.39 | 150.95
| 3200 | 12 | 115 | 3182.51 | -79.18 | 169.8
| 3300 | 12 | 115 | 3280.33 | -87.96 | 188.64
| 3400 | 12 | 115 | 3378.14 | -96.75 | 207.48
| 3500 | 12 | 115 | 3475.96 | -105.54 | 226.33
| 3600 | 12 | 115 | 3573.77 | -114.32 | 245.17
| 3700 | 12 | 115 | 3671.59 | -123.11 | 264.01
| 3800 | 12 | 115 | 3769.4 | -131.9 | 282.86
| 3900 | 12 | 115 | 3867.22 | -140.68 | 301.7
| 4000 | 12 | 115 | 3965.03 | -149.47 | 320.54
| 4100 | 12 | 115 | 4062.84 | -158.26 | 339.39
| 4200 | 12 | 115 | 4160.66 | -167.04 | 358.23
| 4300 | 12 | 115 | 4258.47 | -175.83 | 377.07
| 4400 | 12 | 115 | 4356.29 | -184.62 | 395.91
| 4500 | 12 | 115 | 4454.1 | -193.4 | 414.76
| 4600 | 10.69 | 115 | 4552.07 | -201.88 | 432.94
| 4700 | 8.69 | 115 | 4650.64 | -208.99 | 448.19
| 4800 | 6.69 | 115 | 4749.73 | -214.65 | 460.32
| 4900 | 4.69 | 115 | 4849.23 | -218.84 | 469.3
| 5000 | 2.69 | 115 | 4949.02 | -221.56 | 475.13
| 5100 | 0.69 | 115 | 5048.97 | -222.81 | 477.81
| 5200 | 0 | 0 | 5148.97 | -222.89 | 478
| 5300 | 0 | 0 | 5248.97 | -222.89 | 478
| 5400 | 0 | 0 | 5348.97 | -222.89 | 478
| 5500 | 0 | 0 | 5448.97 | -222.89 | 478
| 5600 | 0 | 0 | 5548.97 | -222.89 | 478
| 5700 | 0 | 0 | 5648.97 | -222.89 | 478
| 5800 | 0 | 0 | 5748.97 | -222.89 | 478
| 5900 | 0 | 0 | 5848.97 | -222.89 | 478
| 6000 | 0 | 0 | 5948.97 | -222.89 | 478
| 6100 | 0 | 0 | 6048.97 | -222.89 | 478
| 6200 | 0 | 0 | 6148.97 | -222.89 | 478
| 6300 | 0 | 0 | 6248.97 | -222.89 | 478
| 6400 | 0 | 0 | 6348.97 | -222.89 | 478
| 6500 | 0 | 0 | 6448.97 | -222.89 | 478
| 6600 | 0 | 0 | 6548.97 | -222.89 | 478
| 6700 | 6.79 | 180.17 | 6648.81 | -226.92 | 477.98
| 6800 | 16.79 | 180.17 | 6746.58 | -247.33 | 477.92
| 6900 | 26.79 | 180.17 | 6839.31 | -284.41 | 477.81
| 7000 | 36.79 | 180.17 | 6924.2 | -337.02 | 477.66
| 7100 | 46.79 | 180.17 | 6998.66 | -403.58 | 477.46
| 7200 | 56.79 | 180.17 | 7060.43 | -482.06 | 477.23
| 7300 | 66.79 | 180.17 | 7107.64 | -570.08 | 476.96
| 7400 | 76.79 | 180.17 | 7138.84 | -664.95 | 476.68
| 7500 | 86.79 | 180.17 | 7153.1 | -763.8 | 476.39
| 7600 | 89.98 | 180.17 | 7154.02 | -863.78 | 476.09
| 7700 | 89.98 | 180.17 | 7154.05 | -963.78 | 475.79
| 7800 | 89.98 | 180.17 | 7154.08 | -1063.78 | 475.5
| 7900 | 89.98 | 180.17 | 7154.12 | -1163.78 | 475.2
| 8000 | 89.98 | 180.17 | 7154.15 | -1263.78 | 474.9
| 8100 | 89.98 | 180.17 | 7154.18 | -1363.78 | 474.61
| 8200 | 89.98 | 180.17 | 7154.21 | -1463.78 | 474.31
| 8300 | 89.98 | 180.17 | 7154.24 | -1563.78 | 474.01
| 8400 | 89.98 | 180.17 | 7154.28 | -1663.78 | 473.71
| 8500 | 89.98 | 180.17 | 7154.31 | -1763.78 | 473.42
| 8600 | 89.98 | 180.17 | 7154.34 | -1863.78 | 473.12
| 8700 | 89.98 | 180.17 | 7154.37 | -1963.78 | 472.82
| 8800 | 89.98 | 180.17 | 7154.4 | -2063.78 | 472.53
| 8900 | 89.98 | 180.17 | 7154.44 | -2163.77 | 472.23
| 9000 | 89.98 | 180.17 | 7154.47 | -2263.77 | 471.93
| 9100 | 89.98 | 180.17 | 7154.5 | -2363.77 | 471.63
| 9200 | 89.98 | 180.17 | 7154.53 | -2463.77 | 471.34
| 9300 | 89.98 | 180.17 | 7154.56 | -2563.77 | 471.04
| 9400 | 89.98 | 180.17 | 7154.6 | -2663.77 | 470.74
| 9500 | 89.98 | 180.17 | 7154.63 | -2763.77 | 470.44
| 9600 | 89.98 | 180.17 | 7154.66 | -2863.77 | 470.15
| 9700 | 89.98 | 180.17 | 7154.69 | -2963.77 | 469.85
| 9800 | 89.98 | 180.17 | 7154.72 | -3063.77 | 469.55
| 9900 | 89.98 | 180.17 | 7154.76 | -3163.77 | 469.26
| 10000 | 89.98 | 180.17 | 7154.79 | -3263.77 | 468.96
| 10100 | 89.98 | 180.17 | 7154.82 | -3363.77 | 468.66
| 10200 | 89.98 | 180.17 | 7154.85 | -3463.77 | 468.36
| 10300 | 89.98 | 180.17 | 7154.88 | -3563.77 | 468.07
| 10400 | 89.98 | 180.17 | 7154.91 | -3663.77 | 467.77
| 10500 | 89.98 | 180.17 | 7154.95 | -3763.77 | 467.47
| 10600 | 89.98 | 180.17 | 7154.98 | -3863.77 | 467.18
| 10700 | 89.98 | 180.17 | 7155.01 | -3963.77 | 466.88
| 10800 | 89.98 | 180.17 | 7155.04 | -4063.77 | 466.58
| 10900 | 89.98 | 180.17 | 7155.07 | -4163.77 | 466.28
| 11000 | 89.98 | 180.17 | 7155.11 | -4263.77 | 465.99
| 11100 | 89.98 | 180.17 | 7155.14 | -4363.76 | 465.69
| 11200 | 89.98 | 180.17 | 7155.17 | -4463.76 | 465.39
| 11300 | 89.98 | 180.17 | 7155.2 | -4563.76 | 465.1
| 11400 | 89.98 | 180.17 | 7155.23 | -4663.76 | 464.8
| 11500 | 89.98 | 180.17 | 7155.27 | -4763.76 | 464.5
| 11600 | 89.98 | 180.17 | 7155.3 | -4863.76 | 464.2
| 11700 | 89.98 | 180.17 | 7155.33 | -4963.76 | 463.91
| 11800 | 89.98 | 180.17 | 7155.36 | -5063.76 | 463.61
| 11900 | 89.98 | 180.17 | 7155.39 | -5163.76 | 463.31
| 12000 | 89.98 | 180.17 | 7155.43 | -5263.76 | 463.02
| 12100 | 89.98 | 180.17 | 7155.46 | -5363.76 | 462.72
| 12200 | 89.98 | 180.17 | 7155.49 | -5463.76 | 462.42
| 12300 | 89.98 | 180.17 | 7155.52 | -5563.76 | 462.12
| 12400 | 89.98 | 180.17 | 7155.55 | -5663.76 | 461.83
| 12500 | 89.98 | 180.17 | 7155.59 | -5763.76 | 461.53
| 12600 | 89.98 | 180.17 | 7155.62 | -5863.76 | 461.23
| 12700 | 89.98 | 180.17 | 7155.65 | -5963.76 | 460.93
| 12800 | 89.98 | 180.17 | 7155.68 | -6063.76 | 460.64
| 12900 | 89.98 | 180.17 | 7155.71 | -6163.76 | 460.34
| 13000 | 89.98 | 180.17 | 7155.75 | -6263.76 | 460.04
| 13100 | 89.98 | 180.17 | 7155.78 | -6363.76 | 459.75
| 13200 | 89.98 | 180.17 | 7155.81 | -6463.76 | 459.45
| 13300 | 89.98 | 180.17 | 7155.84 | -6563.76 | 459.15
| 13400 | 89.98 | 180.17 | 7155.87 | -6663.75 | 458.85
| 13500 | 89.98 | 180.17 | 7155.9 | -6763.75 | 458.56
| 13600 | 89.98 | 180.17 | 7155.94 | -6863.75 | 458.26
| 13700 | 89.98 | 180.17 | 7155.97 | -6963.75 | 457.96
| 13797.82 | 89.98 | 180.17 | 7156 | -7061.57 | 457.67

## Lookup (hidden)
North Reference | RetunValue | Grid Type | ReturnValue | Deviation Indicator | ReturnValue
| 2 |  | 0 |  | 4
True |  | SPCS-Colorado Central-NAD27 |  | Directional
Grid |  | SPCS-Colorado Central-NAD83 |  | High Angle
|  | SPCS-Colorado North-NAD27 |  | Horizontal
SPCS-Colorado North-NAD83
SPCS-Colorado South-NAD27
SPCS-Colorado South-NAD83
UTM-Zone 12 NAD27
UTM-Zone 12 NAD83
UTM-Zone 13 NAD27
UTM-Zone 13 NAD83