## Data
Header Information | measured depth (ft) | inclination (°) | azimuth (°) | true vertical depth (ft) | northing +N/-S (ft) | easting +E/-W (ft)
Operator Name | 0 | 0 | 0 | 0 | 0 | 0
Bill Barrett Corp | 123 | 0.15 | 351.8 | 123 | 0.16 | -0.02
Operator Number | 223 | 0.3 | 74.73 | 223 | 0.36 | 0.21
10071 | 323 | 0.5 | 121.37 | 323 | 0.2 | 0.84
Well Name and Number | 423 | 0.18 | 202.88 | 423 | -0.17 | 1.15
Kaufman 12D-25-692 | 523 | 0.2 | 250.43 | 523 | -0.38 | 0.92
API Number (if available) | 623 | 0.12 | 343.01 | 623 | -0.33 | 0.73
05-045-21143 | 664 | 0.26 | 6.2 | 664 | -0.2 | 0.72
Location: QQ SEC TWP RGE | 787 | 0.4 | 182.6 | 786.99 | -0.35 | 0.74
| 880 | 2.1 | 252.2 | 879.97 | -1.2 | -0.9
Citing Type: Planned or Actual | 972 | 3.3 | 257.1 | 971.87 | -2.3 | -5.09
| 1066 | 5.9 | 257.3 | 1065.56 | -3.97 | -12.44
Deviation Indicator | 1161 | 6.9 | 255.9 | 1159.96 | -6.43 | -22.74
0 | 1256 | 9.8 | 258.8 | 1253.95 | -9.39 | -36.21
North Reference | 1351 | 9.7 | 260.6 | 1347.57 | -12.27 | -52.03
0 | 1446 | 12.3 | 261.5 | 1440.82 | -15.08 | -69.94
Grid Type | 1539 | 14.6 | 254.7 | 1531.27 | -19.63 | -91.05
#VALUE! | 1633 | 17.1 | 251.1 | 1621.69 | -27.24 | -115.55
| 1728 | 20.1 | 248.3 | 1711.72 | -37.8 | -143.94
| 1823 | 20.5 | 246.9 | 1800.82 | -50.36 | -174.41
| 1918 | 20.9 | 249.7 | 1889.69 | -62.77 | -205.6
| 2012 | 20.7 | 256.6 | 1977.58 | -72.44 | -237.5
| 2107 | 21.3 | 256.3 | 2066.27 | -80.41 | -270.59
| 2202 | 21.7 | 255.5 | 2154.66 | -88.9 | -304.36
| 2297 | 22.2 | 252.7 | 2242.77 | -98.63 | -338.5
| 2392 | 21.8 | 251.7 | 2330.85 | -109.51 | -372.38
| 2486 | 21.4 | 250.8 | 2418.25 | -120.63 | -405.15
| 2581 | 20.8 | 250.1 | 2506.88 | -132.07 | -437.38
| 2675 | 20 | 250.8 | 2594.99 | -143.04 | -468.25
| 2769 | 20.1 | 251.3 | 2683.29 | -153.5 | -498.73
| 2864 | 20 | 251.3 | 2772.53 | -163.95 | -529.58
| 2959 | 20.1 | 247.7 | 2861.78 | -175.35 | -560.08
| 3054 | 20.9 | 253.3 | 2950.77 | -186.41 | -591.41
| 3149 | 21.1 | 254.4 | 3039.46 | -195.88 | -624.11
| 3243 | 20.6 | 251.4 | 3127.31 | -205.71 | -656.08
| 3338 | 21.6 | 257.6 | 3215.95 | -214.79 | -689.01
| 3434 | 21.4 | 256.2 | 3305.27 | -222.77 | -723.27
| 3528 | 20.5 | 254.2 | 3393.06 | -231.34 | -755.77
| 3622 | 19.7 | 252.4 | 3481.33 | -240.61 | -786.71
| 3717 | 20.7 | 254.3 | 3570.49 | -250 | -818.13
| 3812 | 21.1 | 254.4 | 3659.24 | -259.14 | -850.77
| 3906 | 21.4 | 253.8 | 3746.85 | -268.47 | -883.53
| 4001 | 20.1 | 254.2 | 3835.68 | -277.75 | -915.89
| 4096 | 19.2 | 251 | 3925.15 | -287.28 | -946.36
| 4191 | 17.6 | 251.8 | 4015.29 | -296.86 | -974.78
| 4286 | 16 | 253 | 4106.23 | -305.17 | -1000.95
| 4381 | 14.8 | 253.7 | 4197.82 | -312.4 | -1025.11
| 4476 | 12.1 | 250.6 | 4290.21 | -319.12 | -1046.16
| 4571 | 9.7 | 254.3 | 4383.49 | -324.59 | -1063.25
| 4665 | 8.1 | 266.1 | 4476.36 | -327.19 | -1077.49
| 4760 | 5.9 | 267.7 | 4570.65 | -327.84 | -1089.05
| 4854 | 4.3 | 268.6 | 4664.27 | -328.12 | -1097.4
| 4949 | 1.2 | 287.8 | 4759.15 | -327.9 | -1101.9
| 5044 | 0.1 | 4.7 | 4854.15 | -327.51 | -1102.85
| 5139 | 0.9 | 109.9 | 4949.14 | -327.68 | -1102.14
| 5234 | 1.3 | 153.8 | 5044.13 | -328.91 | -1100.96
| 5329 | 1.5 | 186.2 | 5139.1 | -331.11 | -1100.62
| 5424 | 2 | 183.1 | 5234.05 | -334 | -1100.84
| 5518 | 1 | 316 | 5328.04 | -335.05 | -1101.5
| 5613 | 0.4 | 349.1 | 5423.03 | -334.13 | -1102.14
| 5708 | 0.7 | 353.9 | 5518.03 | -333.22 | -1102.26
| 5803 | 0.4 | 295.7 | 5613.02 | -332.5 | -1102.62
| 5898 | 0.4 | 129.6 | 5708.02 | -332.57 | -1102.67
| 5993 | 0.5 | 242.8 | 5803.02 | -332.97 | -1102.78
| 6088 | 0.5 | 177.3 | 5898.02 | -333.57 | -1103.13
| 6182 | 0.9 | 218.1 | 5992.01 | -334.57 | -1103.57
| 6274 | 1.1 | 192.5 | 6084 | -336 | -1104.2
| 6369 | 2.1 | 190.7 | 6178.96 | -338.6 | -1104.72
| 6464 | 0.1 | 240.4 | 6273.94 | -340.35 | -1105.12
| 6559 | 0.4 | 10.4 | 6368.94 | -340.06 | -1105.13
| 6653 | 0.9 | 296.4 | 6462.93 | -339.41 | -1105.73
| 6748 | 0.8 | 278.7 | 6557.92 | -338.98 | -1107.06
| 6843 | 0.9 | 242.2 | 6652.91 | -339.23 | -1108.37
| 6938 | 1.2 | 260.8 | 6747.89 | -339.73 | -1110.01
| 7033 | 1.5 | 304.5 | 6842.87 | -339.19 | -1112.02
| 7128 | 0.8 | 304.5 | 6937.85 | -338.11 | -1113.59
| 7223 | 1.5 | 268 | 7032.83 | -337.78 | -1115.38
| 7318 | 1.4 | 252.7 | 7127.8 | -338.17 | -1117.73
| 7413 | 1.8 | 221.3 | 7222.77 | -339.63 | -1119.82
| 7508 | 1.6 | 205.1 | 7317.72 | -341.95 | -1121.37
| 7536 | 2 | 183.5 | 7345.71 | -342.8 | -1121.57
| 7586 | 2 | 183.5 | 7395.68 | -344.54 | -1121.67

## Lookup (hidden)
North Reference | RetunValue | Grid Type | ReturnValue | Deviation Indicator | ReturnValue
| 1 |  | 0 |  | 1
True |  | SPCS-Colorado Central-NAD27 |  | Directional
Grid |  | SPCS-Colorado Central-NAD83 |  | High Angle
|  | SPCS-Colorado North-NAD27 |  | Horizontal
SPCS-Colorado North-NAD83
SPCS-Colorado South-NAD27
SPCS-Colorado South-NAD83
UTM-Zone 12 NAD27
UTM-Zone 12 NAD83
UTM-Zone 13 NAD27
UTM-Zone 13 NAD83