## Data
Header Information | measured depth (ft) | inclination (°) | azimuth (°) | true vertical depth (ft) | northing +N/-S (ft) | easting +E/-W (ft)
Operator Name | 0 | 0 | 0 | 0 | 0 | 0
Bill Barrett Corp | 123 | 0.22 | 356.55 | 123 | 0.24 | -0.01
Operator Number | 223 | 0.32 | 16.41 | 223 | 0.7 | 0.05
10071 | 323 | 0.36 | 50.71 | 323 | 1.16 | 0.38
Well Name and Number | 423 | 0.35 | 100.37 | 423 | 1.31 | 0.92
Kaufman 11A-25-692 | 523 | 0.38 | 114.85 | 522.99 | 1.11 | 1.52
API Number (if available) | 623 | 0.42 | 148.29 | 622.99 | 0.66 | 2.01
05-045-21136 | 667 | 0.57 | 217.46 | 666.99 | 0.35 | 1.97
Location: QQ SEC TWP RGE | 787 | 0.4 | 94 | 786.99 | -0.15 | 2.02
| 879 | 1.2 | 235 | 878.98 | -0.73 | 1.55
Citing Type: Planned or Actual | 974 | 1.7 | 237.7 | 973.95 | -2.05 | -0.45
| 1066 | 1.6 | 272.5 | 1065.92 | -2.73 | -2.89
Deviation Indicator | 1161 | 3.1 | 250.8 | 1160.83 | -3.51 | -6.64
0 | 1256 | 3.4 | 275.5 | 1255.69 | -4.09 | -11.87
North Reference | 1351 | 4.6 | 304.8 | 1350.46 | -1.64 | -17.81
0 | 1446 | 4.7 | 295.6 | 1445.15 | 2.21 | -24.44
Grid Type | 1541 | 6.3 | 298.9 | 1539.71 | 6.41 | -32.52
#VALUE! | 1633 | 8.4 | 280 | 1630.96 | 10.02 | -43.56
| 1728 | 11.3 | 275.4 | 1724.55 | 12.1 | -59.66
| 1823 | 13.4 | 271.6 | 1817.35 | 13.29 | -79.93
| 1917 | 15.5 | 270.1 | 1908.37 | 13.61 | -103.38
| 2012 | 17.6 | 263 | 1999.44 | 11.88 | -130.34
| 2107 | 20.1 | 264.1 | 2089.34 | 8.46 | -160.84
| 2202 | 22.1 | 264.5 | 2177.97 | 5.06 | -194.87
| 2297 | 23.8 | 268.3 | 2265.45 | 2.78 | -231.82
| 2392 | 24.3 | 265.8 | 2352.2 | 0.78 | -270.48
| 2486 | 24.3 | 267.3 | 2437.88 | -1.55 | -309.08
| 2581 | 24.9 | 270.7 | 2524.26 | -2.22 | -348.61
| 2675 | 24.5 | 269.5 | 2609.66 | -2.15 | -387.89
| 2769 | 24.5 | 268.4 | 2695.19 | -2.86 | -426.86
| 2864 | 23.9 | 267.4 | 2781.85 | -4.29 | -465.78
| 2959 | 24.1 | 269 | 2868.63 | -5.5 | -504.39
| 3054 | 24 | 270.3 | 2955.39 | -5.74 | -543.11
| 3149 | 23.7 | 271.1 | 3042.28 | -5.27 | -581.51
| 3244 | 23 | 270 | 3129.49 | -4.9 | -619.16
| 3338 | 22 | 270 | 3216.34 | -4.9 | -655.14
| 3433 | 21.4 | 268.6 | 3304.61 | -5.33 | -690.26
| 3528 | 22 | 269 | 3392.87 | -6.06 | -725.37
| 3623 | 21.9 | 267.3 | 3480.99 | -7.21 | -760.86
| 3718 | 22.1 | 269.4 | 3569.07 | -8.23 | -796.43
| 3811 | 21.8 | 270.2 | 3655.33 | -8.35 | -831.19
| 3906 | 22.1 | 267.5 | 3743.45 | -9.07 | -866.69
| 4002 | 21.5 | 267.5 | 3832.58 | -10.62 | -902.3
| 4096 | 19.1 | 264.3 | 3920.74 | -12.9 | -934.82
| 4191 | 18.3 | 266.3 | 4010.72 | -15.41 | -965.17
| 4286 | 16.3 | 266.2 | 4101.42 | -17.25 | -993.36
| 4381 | 14.3 | 269.1 | 4193.05 | -18.32 | -1018.4
| 4476 | 12.2 | 277.6 | 4285.53 | -17.18 | -1040.08
| 4571 | 10.9 | 273.9 | 4378.6 | -15.24 | -1059
| 4665 | 9.8 | 267.3 | 4471.07 | -15.01 | -1075.85
| 4760 | 8.6 | 266.7 | 4564.85 | -15.8 | -1091.02
| 4854 | 6.9 | 276 | 4657.99 | -15.62 | -1103.66
| 4949 | 4.7 | 270.6 | 4752.5 | -14.98 | -1113.22
| 5044 | 2.3 | 274.3 | 4847.32 | -14.8 | -1119.02
| 5139 | 1.7 | 302.3 | 4942.26 | -13.9 | -1122.11
| 5234 | 0.9 | 282.8 | 5037.23 | -12.98 | -1124.03
| 5329 | 1.3 | 283.9 | 5132.22 | -12.56 | -1125.8
| 5423 | 1 | 59.2 | 5226.21 | -11.88 | -1126.13
| 5518 | 0.6 | 67.6 | 5321.2 | -11.27 | -1124.96
| 5613 | 0.9 | 163.8 | 5416.19 | -11.79 | -1124.29
| 5708 | 1.2 | 200.7 | 5511.18 | -13.44 | -1124.44
| 5803 | 1.3 | 357.6 | 5606.17 | -13.29 | -1124.83
| 5898 | 0.1 | 244.5 | 5701.16 | -12.25 | -1124.95
| 5993 | 0.8 | 242.8 | 5796.16 | -12.59 | -1125.62
| 6087 | 0.7 | 81.1 | 5890.16 | -12.8 | -1125.63
| 6182 | 1.4 | 11 | 5985.14 | -11.57 | -1124.84
| 6274 | 1.1 | 33.6 | 6077.12 | -9.74 | -1124.14
| 6369 | 0.5 | 6.2 | 6172.11 | -8.56 | -1123.59
| 6464 | 0.2 | 123.7 | 6267.11 | -8.24 | -1123.4
| 6559 | 0.6 | 125.5 | 6362.11 | -8.63 | -1122.86
| 6653 | 1 | 197.9 | 6456.1 | -9.69 | -1122.71
| 6748 | 1.2 | 206 | 6551.08 | -11.37 | -1123.4
| 6843 | 0.6 | 136.8 | 6646.07 | -12.63 | -1123.5
| 6938 | 1.3 | 164.6 | 6741.06 | -14.03 | -1122.87
| 7033 | 1.8 | 186.9 | 6836.03 | -16.55 | -1122.77
| 7128 | 1.3 | 232.8 | 6930.99 | -18.69 | -1123.8
| 7223 | 2.1 | 240.1 | 7025.95 | -20.2 | -1126.17
| 7318 | 2 | 269.6 | 7120.89 | -21.08 | -1129.34
| 7413 | 1.3 | 280 | 7215.85 | -20.91 | -1132.06
| 7508 | 1 | 252.8 | 7310.84 | -20.97 | -1133.91
| 7550 | 1.1 | 232.6 | 7352.83 | -21.32 | -1134.58
| 7600 | 1.1 | 232.6 | 7402.82 | -21.9 | -1135.34

## Lookup (hidden)
North Reference | RetunValue | Grid Type | ReturnValue | Deviation Indicator | ReturnValue
| 1 |  | 0 |  | 1
True |  | SPCS-Colorado Central-NAD27 |  | Directional
Grid |  | SPCS-Colorado Central-NAD83 |  | High Angle
|  | SPCS-Colorado North-NAD27 |  | Horizontal
SPCS-Colorado North-NAD83
SPCS-Colorado South-NAD27
SPCS-Colorado South-NAD83
UTM-Zone 12 NAD27
UTM-Zone 12 NAD83
UTM-Zone 13 NAD27
UTM-Zone 13 NAD83