## Data
Header Information | measured depth (ft) | inclination (°) | azimuth (°) | true vertical depth (ft) | northing +N/-S (ft) | easting +E/-W (ft)
Operator Name | 0 | 0 | 0 | 0 | 0 | 0
Bill Barrett Corp | 123 | 0.14 | 299.13 | 123 | 0.07 | -0.13
Operator Number | 223 | 0.03 | 307.76 | 223 | 0.15 | -0.26
10071 | 323 | 0.04 | 297.04 | 323 | 0.18 | -0.31
Well Name and Number | 423 | 0.06 | 279.07 | 423 | 0.2 | -0.39
Kaufman 11B-25-692 | 523 | 0.14 | 252.96 | 523 | 0.18 | -0.56
API Number (if available) | 623 | 0.12 | 246.01 | 623 | 0.1 | -0.77
05-045-21144 | 666 | 0.41 | 213.49 | 666 | -0.05 | -0.9
Location: QQ SEC TWP RGE | 787 | 0.5 | 188.3 | 787 | -0.93 | -1.22
| 880 | 2.3 | 288.6 | 879.97 | -0.74 | -3.04
Citing Type: Planned or Actual | 974 | 5.3 | 295.8 | 973.75 | 1.75 | -8.74
| 1070 | 9.4 | 290.6 | 1068.94 | 6.44 | -20.08
Deviation Indicator | 1161 | 10.5 | 278.9 | 1158.58 | 10.34 | -35.23
0 | 1256 | 12.1 | 281.6 | 1251.74 | 13.68 | -53.53
North Reference | 1351 | 13.5 | 287.1 | 1344.38 | 18.95 | -73.89
0 | 1446 | 13.7 | 288 | 1436.72 | 25.68 | -95.18
Grid Type | 1539 | 15.4 | 286.5 | 1526.73 | 32.59 | -117.5
#VALUE! | 1633 | 15.4 | 285.9 | 1617.36 | 39.56 | -141.47
| 1728 | 15.7 | 284.3 | 1708.88 | 46.19 | -166.06
| 1823 | 16.4 | 285.8 | 1800.18 | 53.02 | -191.42
| 1918 | 16.1 | 285.1 | 1891.38 | 60.1 | -217.04
| 2013 | 17.2 | 288.7 | 1982.4 | 68.03 | -243.06
| 2108 | 20.7 | 288 | 2072.24 | 77.73 | -272.35
| 2202 | 22 | 288.1 | 2159.78 | 88.33 | -304.88
| 2297 | 21.7 | 285.1 | 2247.96 | 98.44 | -338.75
| 2392 | 21.2 | 284.1 | 2336.38 | 107.2 | -372.37
| 2487 | 22.6 | 284.9 | 2424.52 | 116.08 | -406.67
| 2581 | 21.8 | 284.3 | 2511.56 | 125.03 | -441.04
| 2675 | 21.2 | 283.6 | 2599.01 | 133.34 | -474.47
| 2770 | 21.4 | 285.1 | 2687.53 | 141.89 | -507.9
| 2864 | 21.7 | 287 | 2774.96 | 151.44 | -541.08
| 2959 | 21.2 | 285.3 | 2863.38 | 161.11 | -574.44
| 3054 | 20.9 | 285.2 | 2952.04 | 170.08 | -607.36
| 3149 | 21.2 | 283.4 | 3040.7 | 178.51 | -640.43
| 3244 | 21.5 | 283.9 | 3129.18 | 186.67 | -674.04
| 3338 | 20.7 | 282.8 | 3216.88 | 194.49 | -706.96
| 3433 | 19.8 | 283.8 | 3306 | 202.05 | -738.96
| 3528 | 20.5 | 284.9 | 3395.19 | 210.16 | -770.66
| 3622 | 20.5 | 281.7 | 3483.24 | 217.73 | -802.68
| 3717 | 21.9 | 286.3 | 3571.81 | 226.08 | -835.98
| 3811 | 22.1 | 288.9 | 3658.97 | 236.73 | -869.54
| 3906 | 20.7 | 287.3 | 3747.42 | 247.51 | -902.48
| 4001 | 20.3 | 287.5 | 3836.4 | 257.46 | -934.22
| 4096 | 17.6 | 285.6 | 3926.25 | 266.28 | -963.78
| 4191 | 17 | 283.4 | 4016.95 | 273.36 | -991.12
| 4286 | 17.1 | 284.8 | 4107.77 | 280.15 | -1018.14
| 4381 | 16.7 | 284.9 | 4198.67 | 287.22 | -1044.83
| 4476 | 14.2 | 283.4 | 4290.23 | 293.44 | -1069.36
| 4571 | 11.3 | 277.6 | 4382.88 | 297.37 | -1089.93
| 4665 | 7.4 | 280.9 | 4475.62 | 299.73 | -1105.01
| 4760 | 3.9 | 304.2 | 4570.15 | 302.71 | -1113.69
| 4855 | 3.7 | 290.9 | 4664.95 | 305.61 | -1119.22
| 4950 | 3.5 | 282 | 4759.76 | 307.31 | -1124.92
| 5045 | 2.6 | 266.1 | 4854.62 | 307.77 | -1129.91
| 5140 | 0.6 | 33.2 | 4949.59 | 308.04 | -1131.79
| 5234 | 1.8 | 90.8 | 5043.57 | 308.43 | -1130.04
| 5329 | 1.8 | 108.8 | 5138.53 | 307.93 | -1127.14
| 5423 | 1.8 | 119.3 | 5232.48 | 306.73 | -1124.45
| 5518 | 0.6 | 161.4 | 5327.46 | 305.53 | -1122.99
| 5613 | 0.1 | 90.3 | 5422.46 | 305.06 | -1122.75
| 5708 | 0.4 | 300.2 | 5517.46 | 305.22 | -1122.96
| 5803 | 0 | 5.8 | 5612.46 | 305.39 | -1123.24
| 5898 | 0.5 | 257.6 | 5707.46 | 305.3 | -1123.65
| 5993 | 0.6 | 174.6 | 5802.45 | 304.72 | -1124.01
| 6088 | 0.6 | 69.2 | 5897.45 | 304.4 | -1123.49
| 6182 | 0.4 | 83.4 | 5991.45 | 304.61 | -1122.71
| 6274 | 1.5 | 344.8 | 6083.44 | 305.81 | -1122.7
| 6370 | 0.4 | 28.3 | 6179.42 | 307.32 | -1122.87
| 6464 | 0.9 | 31.9 | 6273.42 | 308.23 | -1122.33
| 6559 | 0.9 | 81 | 6368.41 | 308.98 | -1121.2
| 6654 | 0.5 | 81.1 | 6463.4 | 309.16 | -1120.05
| 6748 | 0.8 | 150.8 | 6557.39 | 308.65 | -1119.33
| 6843 | 1.5 | 142.2 | 6652.37 | 307.09 | -1118.24
| 6938 | 1.8 | 330.2 | 6747.36 | 307.4 | -1118.22
| 7033 | 0.7 | 336.9 | 6842.34 | 309.23 | -1119.19
| 7128 | 0.8 | 69.8 | 6937.33 | 310 | -1118.79
| 7223 | 1 | 56.9 | 7032.32 | 310.68 | -1117.48
| 7318 | 0.9 | 20.4 | 7127.31 | 311.83 | -1116.52
| 7413 | 0.2 | 25.5 | 7222.3 | 312.68 | -1116.19
| 7508 | 0.1 | 57.8 | 7317.3 | 312.87 | -1116.05
| 7565 | 0.1 | 57.8 | 7374.3 | 312.92 | -1115.97

## Lookup (hidden)
North Reference | RetunValue | Grid Type | ReturnValue | Deviation Indicator | ReturnValue
| 1 |  | 0 |  | 1
True |  | SPCS-Colorado Central-NAD27 |  | Directional
Grid |  | SPCS-Colorado Central-NAD83 |  | High Angle
|  | SPCS-Colorado North-NAD27 |  | Horizontal
SPCS-Colorado North-NAD83
SPCS-Colorado South-NAD27
SPCS-Colorado South-NAD83
UTM-Zone 12 NAD27
UTM-Zone 12 NAD83
UTM-Zone 13 NAD27
UTM-Zone 13 NAD83