## Data
Header Information | measured depth (ft) | inclination (°) | azimuth (°) | true vertical depth (ft) | northing +N/-S (ft) | easting +E/-W (ft)
Operator Name | 0 | 0 | 0 | 0 | 0 | 0
Bill Barrett Corp | 123 | 0.53 | 39.48 | 123 | 0.44 | 0.36
Operator Number | 223 | 0.38 | 45.34 | 223 | 1.03 | 0.89
10071 | 323 | 0.65 | 55.03 | 322.99 | 1.59 | 1.59
Well Name and Number | 423 | 0.7 | 69.68 | 422.98 | 2.12 | 2.63
Kaufman 11D-25-692 | 523 | 0.62 | 86.22 | 522.98 | 2.37 | 3.74
API Number (if available) | 623 | 0.68 | 102.89 | 622.97 | 2.28 | 4.86
05-045-21138 | 669 | 0.98 | 78.32 | 668.97 | 2.29 | 5.51
Location: QQ SEC TWP RGE | 782 | 0.3 | 136.1 | 781.96 | 2.28 | 6.66
| 871 | 0.5 | 270.5 | 870.96 | 2.11 | 6.44
Citing Type: Planned or Actual | 879 | 0.5 | 270.5 | 878.96 | 2.11 | 6.37
| 971 | 2.9 | 295.1 | 970.91 | 3.1 | 3.86
Deviation Indicator | 1065 | 4.6 | 303.8 | 1064.71 | 6.21 | -1.43
0 | 1160 | 6.1 | 296.5 | 1159.29 | 10.58 | -9.11
North Reference | 1255 | 6.9 | 296.2 | 1253.68 | 15.35 | -18.75
0 | 1350 | 8.3 | 301.5 | 1347.85 | 21.46 | -29.72
Grid Type | 1445 | 10 | 307 | 1441.63 | 30 | -42.15
#VALUE! | 1538 | 11.3 | 307 | 1533.03 | 40.35 | -55.88
| 1634 | 12.7 | 306.1 | 1626.93 | 52.22 | -71.92
| 1729 | 15.3 | 306.6 | 1719.1 | 65.85 | -90.42
| 1822 | 17.1 | 308.3 | 1808.4 | 81.64 | -111
| 1917 | 18.3 | 313 | 1898.91 | 100.47 | -132.87
| 2012 | 19.4 | 314 | 1988.81 | 121.61 | -155.13
| 2107 | 21.2 | 314.9 | 2077.91 | 144.69 | -178.65
| 2201 | 23.1 | 316.8 | 2164.97 | 170.14 | -203.31
| 2296 | 25.7 | 319 | 2251.48 | 199.27 | -229.59
| 2391 | 27.6 | 319 | 2336.38 | 231.43 | -257.54
| 2485 | 29.6 | 319 | 2418.91 | 265.39 | -287.06
| 2580 | 31 | 315 | 2500.94 | 300.4 | -319.76
| 2674 | 31.7 | 312 | 2581.22 | 334.04 | -355.23
| 2768 | 31.9 | 306.3 | 2661.13 | 365.28 | -393.61
| 2863 | 33.4 | 308.2 | 2741.12 | 396.31 | -434.39
| 2958 | 33 | 307.8 | 2820.61 | 428.34 | -475.38
| 3053 | 31.8 | 306.2 | 2900.82 | 458.98 | -516.03
| 3148 | 34.3 | 308.7 | 2980.45 | 490.51 | -557.12
| 3243 | 33.3 | 306.9 | 3059.39 | 522.9 | -598.87
| 3337 | 32.4 | 308 | 3138.36 | 553.9 | -639.35
| 3432 | 30.7 | 306.7 | 3219.31 | 584.07 | -678.86
| 3527 | 29.3 | 305.5 | 3301.59 | 612.06 | -717.23
| 3621 | 30 | 305.2 | 3383.28 | 638.96 | -755.15
| 3716 | 30.4 | 307 | 3465.38 | 667.12 | -793.76
| 3810 | 31.2 | 309.8 | 3546.13 | 697.02 | -831.46
| 3905 | 31.6 | 311 | 3627.22 | 729.1 | -869.15
| 4000 | 29.9 | 311.1 | 3708.86 | 761 | -905.78
| 4095 | 27.9 | 311.2 | 3792.02 | 791.21 | -940.35
| 4190 | 24.6 | 310.7 | 3877.22 | 818.75 | -972.07
| 4285 | 21.7 | 309.5 | 3964.56 | 842.82 | -1000.62
| 4380 | 16.6 | 307 | 4054.27 | 862.17 | -1025.03
| 4475 | 12.6 | 301.9 | 4146.19 | 875.82 | -1044.67
| 4570 | 11.5 | 305.8 | 4239.1 | 886.83 | -1061.15
| 4665 | 11.1 | 313 | 4332.26 | 898.61 | -1075.52
| 4759 | 9.2 | 309.5 | 4424.78 | 909.56 | -1087.94
| 4854 | 8.7 | 308 | 4518.63 | 918.82 | -1099.46
| 4949 | 7.7 | 307.8 | 4612.66 | 927.14 | -1110.15
| 5044 | 5.9 | 304 | 4706.98 | 933.77 | -1119.23
| 5138 | 4.6 | 311 | 4800.59 | 938.95 | -1126.08
| 5233 | 3.6 | 319.7 | 4895.34 | 943.72 | -1130.88
| 5328 | 3.2 | 321.4 | 4990.18 | 948.07 | -1134.47
| 5422 | 2.3 | 309.1 | 5084.07 | 951.31 | -1137.57
| 5517 | 1.8 | 282.8 | 5179.01 | 952.84 | -1140.5
| 5612 | 1.6 | 304 | 5273.97 | 953.91 | -1143.06
| 5707 | 0.5 | 29.9 | 5368.96 | 955.02 | -1143.95
| 5802 | 0.7 | 65.9 | 5463.95 | 955.61 | -1143.21
| 5897 | 2 | 49.1 | 5558.92 | 956.93 | -1141.43
| 5992 | 1.6 | 60.3 | 5653.88 | 958.68 | -1139.03
| 6087 | 1.2 | 76.6 | 5748.85 | 959.56 | -1136.91
| 6181 | 0.9 | 115.1 | 5842.83 | 959.48 | -1135.28
| 6273 | 0.8 | 113.6 | 5934.82 | 958.92 | -1134.04
| 6368 | 0.4 | 334.8 | 6029.82 | 958.95 | -1133.57
| 6463 | 0.6 | 135.9 | 6124.82 | 958.89 | -1133.37
| 6558 | 1.3 | 158.8 | 6219.8 | 957.53 | -1132.63
| 6653 | 1.6 | 165 | 6314.77 | 955.24 | -1131.9
| 6747 | 1.3 | 66 | 6408.76 | 954.41 | -1130.58
| 6842 | 2.9 | 83.1 | 6503.69 | 955.14 | -1127.21
| 6937 | 2.3 | 86.6 | 6598.59 | 955.54 | -1122.92
| 7032 | 2.5 | 67.4 | 6693.51 | 956.45 | -1119.11
| 7127 | 2.5 | 20.8 | 6788.43 | 959.18 | -1116.46
| 7222 | 2 | 9.8 | 6883.36 | 962.75 | -1115.44
| 7317 | 1.1 | 269.7 | 6978.33 | 964.38 | -1116.07
| 7412 | 0.4 | 318.9 | 7073.32 | 964.63 | -1117.2
| 7507 | 2.7 | 271.7 | 7168.28 | 964.94 | -1119.66
| 7601 | 3.3 | 255.2 | 7262.16 | 964.32 | -1124.48
| 7692 | 3.3 | 252.2 | 7353.01 | 962.85 | -1129.51

## Lookup (hidden)
North Reference | RetunValue | Grid Type | ReturnValue | Deviation Indicator | ReturnValue
| 1 |  | 0 |  | 1
True |  | SPCS-Colorado Central-NAD27 |  | Directional
Grid |  | SPCS-Colorado Central-NAD83 |  | High Angle
|  | SPCS-Colorado North-NAD27 |  | Horizontal
SPCS-Colorado North-NAD83
SPCS-Colorado South-NAD27
SPCS-Colorado South-NAD83
UTM-Zone 12 NAD27
UTM-Zone 12 NAD83
UTM-Zone 13 NAD27
UTM-Zone 13 NAD83