## Data
Header Information | measured depth (ft) | inclination (°) | azimuth (°) | true vertical depth (ft) | northing +N/-S (ft) | easting +E/-W (ft)
Operator Name | 0 | 0 | 0 | 0 | 0 | 0
ARK Directional Services Inc. | 100 | 0 | 0 | 100 | 0 | 0
Operator Number | 200 | 0 | 0 | 200 | 0 | 0
| 300 | 0 | 0 | 300 | 0 | 0
Well Name and Number | 400 | 0 | 0 | 400 | 0 | 0
Gentry E07 | 500 | 0 | 0 | 500 | 0 | 0
API Number (if available) | 600 | 0 | 0 | 600 | 0 | 0
| 700 | 0 | 0 | 700 | 0 | 0
Location: QQ SEC TWP RGE | 800 | 0 | 0 | 800 | 0 | 0
SE 1/4 SW 1/4 Sec 17 TWP 6 RGE 92 W6 | 900 | 0 | 0 | 900 | 0 | 0
Citing Type: Planned or Actual | 1000 | 0 | 0 | 1000 | 0 | 0
Planned | 1100 | 0 | 0 | 1100 | 0 | 0
Deviation Indicator | 1150 | 0 | 0 | 1150 | 0 | 0
Directional | 1200 | 1.5 | 74.51 | 1199.99 | 0.17 | 0.63
North Reference | 1300 | 4.5 | 74.51 | 1299.85 | 1.57 | 5.67
Grid | 1400 | 7.5 | 74.51 | 1399.29 | 4.36 | 15.75
Grid Type | 1483.2 | 10 | 74.51 | 1481.51 | 7.74 | 27.94
#VALUE! | 1500 | 10 | 74.51 | 1498.06 | 8.52 | 30.75
| 1600 | 10 | 74.51 | 1596.54 | 13.16 | 47.48
| 1700 | 10 | 74.51 | 1695.02 | 17.79 | 64.2
| 1800 | 10 | 74.51 | 1793.5 | 22.43 | 80.93
| 1900 | 10 | 74.51 | 1891.99 | 27.06 | 97.66
| 2000 | 10 | 74.51 | 1990.47 | 31.7 | 114.39
| 2100 | 10 | 74.51 | 2088.95 | 36.33 | 131.11
| 2200 | 10 | 74.51 | 2187.43 | 40.97 | 147.84
| 2300 | 10 | 74.51 | 2285.91 | 45.6 | 164.57
| 2400 | 10 | 74.51 | 2384.4 | 50.24 | 181.3
| 2500 | 10 | 74.51 | 2482.88 | 54.87 | 198.02
| 2600 | 10 | 74.51 | 2581.36 | 59.51 | 214.75
| 2700 | 10 | 74.51 | 2679.84 | 64.14 | 231.48
| 2727.06 | 10 | 74.51 | 2706.49 | 65.4 | 236.01
| 2800 | 7.81 | 74.51 | 2778.55 | 68.41 | 246.88
| 2900 | 4.81 | 74.51 | 2877.93 | 71.34 | 257.47
| 3000 | 1.81 | 74.51 | 2977.75 | 72.88 | 263.03
| 3060.26 | 0 | 74.51 | 3038 | 73.14 | 263.94
| 3100 | 0 | 74.51 | 3077.74 | 73.14 | 263.94
| 3200 | 0 | 74.51 | 3177.74 | 73.14 | 263.94
| 3300 | 0 | 74.51 | 3277.74 | 73.14 | 263.94
| 3400 | 0 | 74.51 | 3377.74 | 73.14 | 263.94
| 3500 | 0 | 74.51 | 3477.74 | 73.14 | 263.94
| 3600 | 0 | 74.51 | 3577.74 | 73.14 | 263.94
| 3700 | 0 | 74.51 | 3677.74 | 73.14 | 263.94
| 3800 | 0 | 74.51 | 3777.74 | 73.14 | 263.94
| 3900 | 0 | 74.51 | 3877.74 | 73.14 | 263.94
| 4000 | 0 | 74.51 | 3977.74 | 73.14 | 263.94
| 4100 | 0 | 74.51 | 4077.74 | 73.14 | 263.94
| 4200 | 0 | 74.51 | 4177.74 | 73.14 | 263.94
| 4300 | 0 | 74.51 | 4277.74 | 73.14 | 263.94
| 4400 | 0 | 74.51 | 4377.74 | 73.14 | 263.94
| 4500 | 0 | 74.51 | 4477.74 | 73.14 | 263.94
| 4600 | 0 | 74.51 | 4577.74 | 73.14 | 263.94
| 4700 | 0 | 74.51 | 4677.74 | 73.14 | 263.94
| 4800 | 0 | 74.51 | 4777.74 | 73.14 | 263.94
| 4900 | 0 | 74.51 | 4877.74 | 73.14 | 263.94
| 5000 | 0 | 74.51 | 4977.74 | 73.14 | 263.94
| 5100 | 0 | 74.51 | 5077.74 | 73.14 | 263.94
| 5200 | 0 | 74.51 | 5177.74 | 73.14 | 263.94
| 5300 | 0 | 74.51 | 5277.74 | 73.14 | 263.94
| 5400 | 0 | 74.51 | 5377.74 | 73.14 | 263.94
| 5500 | 0 | 74.51 | 5477.74 | 73.14 | 263.94
| 5600 | 0 | 74.51 | 5577.74 | 73.14 | 263.94
| 5700 | 0 | 74.51 | 5677.74 | 73.14 | 263.94
| 5800 | 0 | 74.51 | 5777.74 | 73.14 | 263.94
| 5900 | 0 | 74.51 | 5877.74 | 73.14 | 263.94
| 6000 | 0 | 74.51 | 5977.74 | 73.14 | 263.94
| 6100 | 0 | 74.51 | 6077.74 | 73.14 | 263.94
| 6200 | 0 | 74.51 | 6177.74 | 73.14 | 263.94
| 6300 | 0 | 74.51 | 6277.74 | 73.14 | 263.94
| 6400 | 0 | 74.51 | 6377.74 | 73.14 | 263.94
| 6500 | 0 | 74.51 | 6477.74 | 73.14 | 263.94
| 6600 | 0 | 74.51 | 6577.74 | 73.14 | 263.94
| 6700 | 0 | 74.51 | 6677.74 | 73.14 | 263.94
| 6800 | 0 | 74.51 | 6777.74 | 73.14 | 263.94
| 6900 | 0 | 74.51 | 6877.74 | 73.14 | 263.94
| 7000 | 0 | 74.51 | 6977.74 | 73.14 | 263.94
| 7100 | 0 | 74.51 | 7077.74 | 73.14 | 263.94
| 7200 | 0 | 74.51 | 7177.74 | 73.14 | 263.94
| 7300 | 0 | 74.51 | 7277.74 | 73.14 | 263.94
| 7400 | 0 | 74.51 | 7377.74 | 73.14 | 263.94
| 7500 | 0 | 74.51 | 7477.74 | 73.14 | 263.94
| 7600 | 0 | 74.51 | 7577.74 | 73.14 | 263.94
| 7700 | 0 | 74.51 | 7677.74 | 73.14 | 263.94
| 7748.26 | 0 | 74.51 | 7726 | 73.14 | 263.94

## Lookup (hidden)
North Reference | RetunValue | Grid Type | ReturnValue | Deviation Indicator | ReturnValue
| 3 |  | 0 |  | 2
True |  | SPCS-Colorado Central-NAD27 |  | Directional
Grid |  | SPCS-Colorado Central-NAD83 |  | High Angle
|  | SPCS-Colorado North-NAD27 |  | Horizontal
SPCS-Colorado North-NAD83
SPCS-Colorado South-NAD27
SPCS-Colorado South-NAD83
UTM-Zone 12 NAD27
UTM-Zone 12 NAD83
UTM-Zone 13 NAD27
UTM-Zone 13 NAD83