## Data
Header Information | measured depth (ft) | inclination (°) | azimuth (°) | true vertical depth (ft) | northing +N/-S (ft) | easting +E/-W (ft)
Operator Name | 723 | 0 | 117.5 | 723 | 0 | 0
Marathon Oil Company | 772 | 0.9 | 117.5 | 772 | -0.18 | 0.34
Operator Number | 803 | 0.7 | 113.1 | 802.99 | -0.36 | 0.73
53650 | 896 | 2.6 | 214.3 | 895.96 | -2.33 | 0.07
Well Name and Number | 987 | 2.3 | 219.2 | 986.88 | -5.45 | -2.25
Crow Valley 7-62-28-4H | 1079 | 2.5 | 217.4 | 1078.8 | -8.47 | -4.64
API Number (if available) | 1172 | 2.4 | 218 | 1171.71 | -11.62 | -7.07
512335239 | 1264 | 2.3 | 215.7 | 1263.64 | -14.64 | -9.33
Location: QQ SEC TWP RGE | 1357 | 2.2 | 215.7 | 1356.56 | -17.6 | -11.46
SESE 28 7N 62W | 1448 | 2 | 216.1 | 1447.5 | -20.3 | -13.42
Citing Type: Planned or Actual | 1541 | 2.1 | 214.2 | 1540.44 | -23.02 | -15.33
Actual | 1633 | 2.2 | 206.1 | 1632.38 | -26 | -17.06
Deviation Indicator | 1726 | 2 | 207.9 | 1725.32 | -29.04 | -18.6
Horizontal | 1817 | 1.8 | 203.7 | 1816.27 | -31.75 | -19.92
North Reference | 1909 | 1.5 | 191.2 | 1908.23 | -34.26 | -20.73
Grid | 2005 | 0.8 | 159.3 | 2004.21 | -36.12 | -20.74
Grid Type | 2101 | 1 | 144.8 | 2100.2 | -37.43 | -20.02
#VALUE! | 2196 | 1 | 142.3 | 2195.18 | -38.76 | -19.03
| 2292 | 1 | 170 | 2291.17 | -40.25 | -18.38
| 2388 | 1.1 | 166.8 | 2387.15 | -41.97 | -18.02
| 2484 | 1.4 | 160.8 | 2483.13 | -43.98 | -17.42
| 2579 | 0.7 | 104.1 | 2578.12 | -45.21 | -16.48
| 2675 | 0.6 | 113.6 | 2674.11 | -45.56 | -15.45
| 2771 | 0.6 | 101.2 | 2770.1 | -45.86 | -14.5
| 2867 | 0.5 | 113.4 | 2866.1 | -46.12 | -13.62
| 2962 | 0.4 | 81 | 2961.1 | -46.23 | -12.91
| 3058 | 0.3 | 43.6 | 3057.1 | -46 | -12.41
| 3153 | 0.2 | 54 | 3152.09 | -45.72 | -12.1
| 3249 | 0.4 | 45.4 | 3248.09 | -45.39 | -11.73
| 3346 | 0.5 | 98.5 | 3345.09 | -45.21 | -11.07
| 3440 | 0.3 | 43.8 | 3439.09 | -45.1 | -10.49
| 3536 | 0.2 | 94.7 | 3535.09 | -44.93 | -10.15
| 3631 | 0.3 | 158.8 | 3630.09 | -45.17 | -9.9
| 3728 | 0.4 | 137.6 | 3727.09 | -45.66 | -9.58
| 3825 | 0.4 | 138.9 | 3824.08 | -46.17 | -9.12
| 3921 | 1 | 2 | 3920.08 | -45.58 | -8.88
| 4016 | 0.8 | 345.5 | 4015.07 | -44.11 | -9.01
| 4113 | 0.8 | 353.9 | 4112.06 | -42.78 | -9.25
| 4208 | 0.8 | 10 | 4207.05 | -41.47 | -9.21
| 4304 | 1.2 | 6.4 | 4303.03 | -39.81 | -8.98
| 4400 | 0.6 | 327.4 | 4399.02 | -38.39 | -9.14
| 4497 | 0.5 | 357.7 | 4496.02 | -37.54 | -9.43
| 4593 | 0.6 | 341.4 | 4592.01 | -36.64 | -9.61
| 4688 | 0.8 | 334.5 | 4687.01 | -35.57 | -10.05
| 4784 | 0.9 | 331.6 | 4783 | -34.3 | -10.7
| 4880 | 0.5 | 325.3 | 4878.99 | -33.3 | -11.3
| 4976 | 0.2 | 215.9 | 4974.99 | -33.09 | -11.63
| 5071 | 0.2 | 117.8 | 5069.99 | -33.3 | -11.58
| 5167 | 0.2 | 138 | 5165.99 | -33.5 | -11.32
| 5263 | 0.4 | 77.8 | 5261.99 | -33.56 | -10.88
| 5358 | 0.4 | 104.4 | 5356.98 | -33.57 | -10.24
| 5454 | 0.5 | 97.8 | 5452.98 | -33.71 | -9.5
| 5550 | 0.4 | 114.9 | 5548.98 | -33.91 | -8.78
| 5646 | 0.7 | 118.8 | 5644.97 | -34.33 | -7.96
| 5740 | 0.5 | 130.6 | 5738.97 | -34.87 | -7.15
| 5837 | 0.6 | 127.2 | 5835.96 | -35.46 | -6.42
| 5900 | 0.3 | 82.1 | 5898.96 | -35.63 | -5.99
| 5932 | 2 | 1.2 | 5930.95 | -35.06 | -5.9
| 5964 | 5.3 | 1.2 | 5962.88 | -33.03 | -5.86
| 5996 | 8.4 | 0.2 | 5994.65 | -29.21 | -5.82
| 6028 | 11 | 359.8 | 6026.19 | -23.82 | -5.82
| 6060 | 14.3 | 359.2 | 6057.41 | -16.81 | -5.89
| 6092 | 17.1 | 359.6 | 6088.21 | -8.16 | -5.97
| 6124 | 19.9 | 0 | 6118.56 | 2 | -6.01
| 6156 | 22.9 | 0.3 | 6148.35 | 13.67 | -5.97
| 6188 | 24 | 1 | 6177.7 | 26.41 | -5.83
| 6220 | 26.4 | 1.4 | 6206.66 | 40.03 | -5.54
| 6252 | 30 | 1.7 | 6234.85 | 55.14 | -5.13
| 6284 | 32.6 | 3.4 | 6262.2 | 71.74 | -4.38
| 6316 | 35 | 3.8 | 6288.78 | 89.51 | -3.26
| 6347 | 38.1 | 3.6 | 6313.69 | 107.93 | -2.07
| 6379 | 40 | 3 | 6338.54 | 128.06 | -0.91
| 6411 | 42.1 | 2.5 | 6362.67 | 149.04 | 0.09
| 6443 | 44.9 | 1.1 | 6385.88 | 171.06 | 0.78
| 6475 | 47.2 | 0.6 | 6408.08 | 194.09 | 1.12
| 6507 | 49 | 1.6 | 6429.45 | 217.9 | 1.58
| 6539 | 51.5 | 3.5 | 6449.92 | 242.48 | 2.68
| 6571 | 52.6 | 4.5 | 6469.59 | 267.65 | 4.44
| 6603 | 54.4 | 5.6 | 6488.63 | 293.27 | 6.71
| 6635 | 55.8 | 5.8 | 6506.94 | 319.39 | 9.32
| 6667 | 58.1 | 3.8 | 6524.39 | 346.11 | 11.55
| 6699 | 60.3 | 2.5 | 6540.77 | 373.55 | 13.06
| 6731 | 63.6 | 2.2 | 6555.82 | 401.77 | 14.22
| 6764 | 66.6 | 3 | 6569.71 | 431.66 | 15.58
| 6796 | 69.8 | 3.2 | 6581.59 | 461.33 | 17.18
| 6827 | 72.8 | 3.2 | 6591.53 | 490.64 | 18.82
| 6859 | 74.9 | 2.5 | 6600.43 | 521.34 | 20.35
| 6891 | 77.7 | 2.4 | 6608.01 | 552.4 | 21.68
| 6924 | 80.2 | 1.8 | 6614.34 | 584.76 | 22.86
| 6956 | 80.3 | 1.5 | 6619.75 | 616.29 | 23.77
| 6988 | 81.5 | 1.5 | 6624.82 | 647.87 | 24.6
| 7020 | 84.4 | 2.5 | 6628.74 | 679.61 | 25.71
| 7051 | 87.1 | 3.8 | 6631.04 | 710.47 | 27.41
| 7083 | 87.7 | 4.1 | 6632.49 | 742.36 | 29.61
| 7115 | 87.9 | 3.9 | 6633.72 | 774.26 | 31.84
| 7154 | 88.1 | 3.7 | 6635.08 | 813.15 | 34.42
| 7257 | 88.1 | 2.9 | 6638.5 | 915.92 | 40.35
| 7290 | 88.2 | 3.3 | 6639.56 | 948.86 | 42.13
| 7385 | 88.1 | 3 | 6642.63 | 1043.67 | 47.35
| 7481 | 87.8 | 2.8 | 6646.06 | 1139.48 | 52.2
| 7577 | 87.8 | 2 | 6649.75 | 1235.32 | 56.22
| 7672 | 87.8 | 0.9 | 6653.39 | 1330.22 | 58.62
| 7768 | 88.7 | 2.7 | 6656.33 | 1426.13 | 61.64
| 7863 | 88.7 | 2.1 | 6658.48 | 1521.02 | 65.62
| 7958 | 89.3 | 2.6 | 6660.14 | 1615.92 | 69.51
| 8055 | 87.6 | 2.6 | 6662.76 | 1712.78 | 73.91
| 8150 | 87.3 | 2.3 | 6666.99 | 1807.6 | 77.97
| 8244 | 86.8 | 1.9 | 6671.83 | 1901.41 | 81.41
| 8339 | 87.5 | 1.9 | 6676.55 | 1996.24 | 84.55
| 8434 | 87.5 | 1.8 | 6680.7 | 2091.1 | 87.62
| 8530 | 88.8 | 3 | 6683.79 | 2186.97 | 91.63
| 8626 | 90.6 | 3.4 | 6684.3 | 2282.81 | 96.99
| 8721 | 89.9 | 3.1 | 6683.88 | 2377.66 | 102.38
| 8818 | 89.5 | 1.8 | 6684.39 | 2474.56 | 106.52
| 8914 | 90 | 1.4 | 6684.81 | 2570.53 | 109.2
| 9009 | 91.7 | 2.2 | 6683.4 | 2665.46 | 112.19
| 9105 | 91.2 | 2.3 | 6680.97 | 2761.36 | 115.96
| 9201 | 92 | 1.1 | 6678.29 | 2857.28 | 118.8
| 9297 | 91.3 | 1.8 | 6675.53 | 2953.21 | 121.23
| 9392 | 91.2 | 1.5 | 6673.45 | 3048.14 | 123.97
| 9489 | 90.4 | 1.4 | 6672.1 | 3145.1 | 126.42
| 9585 | 90.3 | 1.3 | 6671.51 | 3241.07 | 128.68
| 9681 | 89.1 | 0.6 | 6672.02 | 3337.06 | 130.27
| 9777 | 88.8 | 1.5 | 6673.77 | 3433.02 | 132.03
| 9874 | 89.4 | 0.7 | 6675.3 | 3529.99 | 133.89
| 9969 | 89.2 | 0.3 | 6676.46 | 3624.98 | 134.72
| 10065 | 90.4 | 0.1 | 6676.79 | 3720.98 | 135.06
| 10161 | 88.5 | 0.6 | 6677.72 | 3816.97 | 135.64
| 10257 | 86 | 0.5 | 6682.32 | 3912.84 | 136.57
| 10353 | 85.9 | 0.9 | 6689.1 | 4008.6 | 137.73
| 10450 | 85.1 | 0.8 | 6696.71 | 4105.29 | 139.17
| 10546 | 84.8 | 0.1 | 6705.16 | 4200.91 | 139.92
| 10641 | 84.6 | 359.8 | 6713.94 | 4295.5 | 139.84
| 10737 | 84.1 | 359.5 | 6723.39 | 4391.04 | 139.25
| 10769 | 84 | 359.7 | 6726.71 | 4422.86 | 139.03
| 10833 | 84 | 359.7 | 6733.4 | 4486.51 | 138.7

## Lookup (hidden)
North Reference | RetunValue | Grid Type | ReturnValue | Deviation Indicator | ReturnValue
| 3 |  | 0 |  | 4
True |  | SPCS-Colorado Central-NAD27 |  | Directional
Grid |  | SPCS-Colorado Central-NAD83 |  | High Angle
|  | SPCS-Colorado North-NAD27 |  | Horizontal
SPCS-Colorado North-NAD83
SPCS-Colorado South-NAD27
SPCS-Colorado South-NAD83
UTM-Zone 12 NAD27
UTM-Zone 12 NAD83
UTM-Zone 13 NAD27
UTM-Zone 13 NAD83