## Data
Header Information | measured depth (ft) | inclination (°) | azimuth (°) | true vertical depth (ft) | northing +N/-S (ft) | easting +E/-W (ft)
Operator Name | 725 | 0 | 348.9 | 725 | 0 | 0
Marathon Oil Company | 798 | 0.3 | 348.9 | 798 | 0.19 | -0.04
Operator Number | 889 | 0.3 | 340.8 | 889 | 0.65 | -0.16
53650 | 980 | 0.4 | 311.4 | 980 | 1.08 | -0.48
Well Name and Number | 1072 | 0.4 | 321.6 | 1071.99 | 1.55 | -0.92
Crow Valley 7-62-30-2H | 1167 | 0.4 | 301.8 | 1166.99 | 1.98 | -1.41
API Number (if available) | 1261 | 0.1 | 325.5 | 1260.99 | 2.22 | -1.73
512335250 | 1352 | 0.1 | 29 | 1351.99 | 2.36 | -1.74
Location: QQ SEC TWP RGE | 1445 | 0.3 | 43.1 | 1444.99 | 2.6 | -1.53
SESW 30 7N 62W | 1538 | 0.3 | 115.9 | 1537.99 | 2.68 | -1.15
Citing Type: Planned or Actual | 1632 | 0.3 | 140.9 | 1631.99 | 2.38 | -0.77
Actual | 1723 | 1 | 314.7 | 1722.98 | 2.75 | -1.18
Deviation Indicator | 1816 | 0.3 | 7.5 | 1815.98 | 3.56 | -1.73
Horizontal | 1912 | 0.7 | 3.3 | 1911.97 | 4.4 | -1.66
North Reference | 2008 | 0.7 | 359.5 | 2007.97 | 5.57 | -1.63
Grid | 2104 | 0.8 | 346.5 | 2103.96 | 6.81 | -1.8
Grid Type | 2200 | 1.1 | 15.1 | 2199.95 | 8.35 | -1.71
#VALUE! | 2296 | 1.1 | 23.7 | 2295.93 | 10.08 | -1.1
| 2392 | 1.1 | 19.8 | 2391.91 | 11.79 | -0.42
| 2488 | 1 | 28.8 | 2487.9 | 13.39 | 0.3
| 2584 | 0.9 | 26.6 | 2583.88 | 14.8 | 1.04
| 2680 | 1.1 | 35.4 | 2679.87 | 16.23 | 1.91
| 2776 | 1 | 43 | 2775.85 | 17.59 | 3.01
| 2871 | 1.2 | 54.7 | 2870.83 | 18.77 | 4.39
| 2967 | 1.1 | 59 | 2966.81 | 19.83 | 6
| 3063 | 0.9 | 45.2 | 3062.8 | 20.83 | 7.33
| 3160 | 1.1 | 46.7 | 3159.79 | 22.01 | 8.54
| 3256 | 0.7 | 46.9 | 3255.77 | 23.04 | 9.64
| 3352 | 0.8 | 51.7 | 3351.77 | 23.86 | 10.6
| 3448 | 0.4 | 56.1 | 3447.76 | 24.46 | 11.4
| 3544 | 0.3 | 170.2 | 3543.76 | 24.4 | 11.72
| 3640 | 0.4 | 135 | 3639.76 | 23.91 | 12
| 3736 | 1.2 | 0.5 | 3735.75 | 24.68 | 12.25
| 3832 | 1.3 | 352.7 | 3831.73 | 26.77 | 12.12
| 3927 | 1.2 | 352.3 | 3926.71 | 28.82 | 11.85
| 4025 | 1.1 | 352.2 | 4024.69 | 30.77 | 11.58
| 4120 | 0.9 | 347.1 | 4119.67 | 32.4 | 11.29
| 4216 | 1.1 | 341 | 4215.66 | 34.01 | 10.82
| 4312 | 0.7 | 308.3 | 4311.65 | 35.24 | 10.06
| 4408 | 0.7 | 298.7 | 4407.64 | 35.89 | 9.09
| 4504 | 0.5 | 279.6 | 4503.63 | 36.24 | 8.16
| 4599 | 0.4 | 337.2 | 4598.63 | 36.62 | 7.63
| 4694 | 0.3 | 18.6 | 4693.63 | 37.16 | 7.58
| 4790 | 0.6 | 56.8 | 4789.63 | 37.67 | 8.08
| 4885 | 0.4 | 42.5 | 4884.62 | 38.19 | 8.72
| 4980 | 0.5 | 49.8 | 4979.62 | 38.7 | 9.26
| 5077 | 0.4 | 63.2 | 5076.62 | 39.12 | 9.88
| 5172 | 0.8 | 62 | 5171.61 | 39.59 | 10.76
| 5268 | 0.9 | 90.5 | 5267.6 | 39.89 | 12.11
| 5364 | 0.8 | 92.3 | 5363.59 | 39.86 | 13.53
| 5460 | 0.4 | 101.7 | 5459.58 | 39.77 | 14.53
| 5556 | 0.2 | 23.8 | 5555.58 | 39.85 | 14.93
| 5653 | 0.5 | 207.1 | 5652.58 | 39.63 | 14.8
| 5749 | 0.6 | 230.1 | 5748.58 | 38.93 | 14.23
| 5846 | 0.8 | 236.2 | 5845.57 | 38.23 | 13.27
| 5941 | 0.5 | 245.5 | 5940.56 | 37.69 | 12.35
| 5973 | 2.4 | 349.1 | 5972.56 | 38.29 | 12.09
| 6005 | 5.2 | 355.3 | 6004.48 | 40.39 | 11.85
| 6037 | 8.1 | 357.1 | 6036.26 | 44.09 | 11.61
| 6069 | 11.4 | 357.9 | 6067.8 | 49.5 | 11.38
| 6101 | 14.5 | 358.5 | 6098.98 | 56.67 | 11.16
| 6133 | 17.4 | 359.1 | 6129.74 | 65.46 | 10.98
| 6165 | 20.9 | 0 | 6159.97 | 75.96 | 10.91
| 6197 | 23.9 | 359 | 6189.55 | 88.15 | 10.79
| 6228 | 26.8 | 358.2 | 6217.56 | 101.42 | 10.47
| 6260 | 29.3 | 357.9 | 6245.8 | 116.45 | 9.95
| 6292 | 30.6 | 358.3 | 6273.53 | 132.42 | 9.42
| 6324 | 33.1 | 358.3 | 6300.71 | 149.3 | 8.92
| 6356 | 36 | 357.8 | 6327.06 | 167.43 | 8.3
| 6388 | 37.7 | 357.4 | 6352.67 | 186.61 | 7.5
| 6421 | 40.8 | 358 | 6378.22 | 207.47 | 6.66
| 6452 | 44.1 | 357.8 | 6401.09 | 228.37 | 5.89
| 6485 | 46.9 | 358.3 | 6424.22 | 251.89 | 5.1
| 6517 | 49.9 | 358.9 | 6445.46 | 275.81 | 4.51
| 6549 | 52.5 | 0 | 6465.51 | 300.75 | 4.28
| 6581 | 54.4 | 0.7 | 6484.57 | 326.45 | 4.44
| 6612 | 57.6 | 1.7 | 6501.9 | 352.14 | 4.98
| 6644 | 59.6 | 0.8 | 6518.57 | 379.45 | 5.57
| 6676 | 61.3 | 0.3 | 6534.35 | 407.28 | 5.84
| 6707 | 62.9 | 358.9 | 6548.86 | 434.68 | 5.65
| 6739 | 64.1 | 358.1 | 6563.14 | 463.31 | 4.9
| 6771 | 67.5 | 357.6 | 6576.25 | 492.47 | 3.8
| 6803 | 70.1 | 356.4 | 6587.82 | 522.26 | 2.24
| 6834 | 71.5 | 356.5 | 6598.02 | 551.48 | 0.42
| 6866 | 71.9 | 356.6 | 6608.07 | 581.8 | -1.4
| 6898 | 72.9 | 356.3 | 6617.74 | 612.25 | -3.29
| 6930 | 76.4 | 356.5 | 6626.21 | 643.04 | -5.23
| 6961 | 79.8 | 356.6 | 6632.6 | 673.31 | -7.06
| 6993 | 83.1 | 357 | 6637.36 | 704.91 | -8.82
| 7025 | 87 | 357.3 | 6640.12 | 736.74 | -10.41
| 7057 | 89.5 | 357.2 | 6641.1 | 768.69 | -11.94
| 7089 | 89.7 | 357.1 | 6641.32 | 800.65 | -13.53
| 7121 | 89.8 | 357.1 | 6641.46 | 832.6 | -15.15
| 7165 | 90.1 | 356.6 | 6641.5 | 876.54 | -17.57
| 7244 | 90.2 | 356.5 | 6641.29 | 955.39 | -22.32
| 7306 | 90.4 | 356.7 | 6640.97 | 1017.28 | -26
| 7402 | 89.8 | 355.7 | 6640.8 | 1113.07 | -32.36
| 7498 | 90.2 | 356.5 | 6640.8 | 1208.85 | -38.89
| 7594 | 91 | 356.2 | 6639.79 | 1304.65 | -45
| 7691 | 92.4 | 356.2 | 6636.92 | 1401.39 | -51.43
| 7786 | 92 | 355.5 | 6633.27 | 1496.07 | -58.3
| 7882 | 90 | 355.3 | 6631.6 | 1591.74 | -65.99
| 7978 | 89.2 | 354.3 | 6632.27 | 1687.34 | -74.7
| 8074 | 88.6 | 355.4 | 6634.11 | 1782.93 | -83.31
| 8171 | 88.8 | 356 | 6636.31 | 1879.64 | -90.58
| 8268 | 90.3 | 356.3 | 6637.07 | 1976.41 | -97.09
| 8363 | 90.3 | 356.9 | 6636.57 | 2071.24 | -102.73
| 8457 | 91.1 | 357.5 | 6635.42 | 2165.12 | -107.32
| 8554 | 91.1 | 357.3 | 6633.56 | 2262 | -111.72
| 8649 | 91.4 | 357.2 | 6631.49 | 2356.87 | -116.28
| 8746 | 89.2 | 357.5 | 6630.98 | 2453.76 | -120.76
| 8841 | 89.7 | 358.2 | 6631.89 | 2548.69 | -124.32
| 8938 | 90.2 | 358.2 | 6631.98 | 2645.64 | -127.37
| 9034 | 89.6 | 358 | 6632.15 | 2741.59 | -130.55
| 9130 | 87.8 | 357.6 | 6634.32 | 2837.49 | -134.24
| 9225 | 87 | 357.6 | 6638.63 | 2932.31 | -138.21
| 9321 | 87.9 | 356.9 | 6642.91 | 3028.1 | -142.81
| 9418 | 89 | 355.9 | 6645.53 | 3124.87 | -148.9
| 9514 | 91.2 | 356.2 | 6645.36 | 3220.63 | -155.51
| 9610 | 90.5 | 355.6 | 6643.94 | 3316.38 | -162.38
| 9705 | 91.4 | 356.3 | 6642.36 | 3411.13 | -169.09
| 9802 | 91 | 356.5 | 6640.33 | 3507.91 | -175.18
| 9898 | 90.8 | 357.7 | 6638.82 | 3603.78 | -180.03
| 9994 | 90.3 | 357 | 6637.9 | 3699.67 | -184.47
| 10090 | 90.1 | 357.5 | 6637.57 | 3795.56 | -189.08
| 10185 | 91.1 | 357.5 | 6636.57 | 3890.46 | -193.22
| 10281 | 89.6 | 358 | 6635.99 | 3986.38 | -196.99
| 10377 | 89.9 | 357.4 | 6636.4 | 4082.3 | -200.84
| 10472 | 89.5 | 357.3 | 6636.9 | 4177.2 | -205.23
| 10568 | 89.1 | 357.7 | 6638.07 | 4273.1 | -209.42
| 10664 | 88.8 | 357.2 | 6639.83 | 4368.99 | -213.69
| 10715 | 88.6 | 357.4 | 6640.99 | 4419.92 | -216.09
| 10780 | 88.6 | 357.4 | 6642.58 | 4484.83 | -219.04

## Lookup (hidden)
North Reference | RetunValue | Grid Type | ReturnValue | Deviation Indicator | ReturnValue
| 3 |  | 0 |  | 4
True |  | SPCS-Colorado Central-NAD27 |  | Directional
Grid |  | SPCS-Colorado Central-NAD83 |  | High Angle
|  | SPCS-Colorado North-NAD27 |  | Horizontal
SPCS-Colorado North-NAD83
SPCS-Colorado South-NAD27
SPCS-Colorado South-NAD83
UTM-Zone 12 NAD27
UTM-Zone 12 NAD83
UTM-Zone 13 NAD27
UTM-Zone 13 NAD83