## Data
Header Information | measured depth (ft) | inclination (°) | azimuth (°) | true vertical depth (ft) | northing +N/-S (ft) | easting +E/-W (ft)
Operator Name | 0 | 0 | 0 | 0 | 0 | 0
KERR-MCGEE OIL & GAS ONSHORE LP | 100 | 0 | 0 | 100 | 0 | 0
Operator Number | 200 | 0 | 0 | 200 | 0 | 0
47120 | 300 | 0 | 0 | 300 | 0 | 0
Well Name and Number | 400 | 0 | 0 | 400 | 0 | 0
DOVE 6N-13HZ | 500 | 0 | 0 | 500 | 0 | 0
API Number (if available) | 600 | 0 | 0 | 600 | 0 | 0
| 700 | 0 | 0 | 700 | 0 | 0
Location: QQ SEC TWP RGE | 800 | 0 | 0 | 800 | 0 | 0
NENW - 12 2N 66W | 900 | 0 | 0 | 900 | 0 | 0
Citing Type: Planned or Actual | 1000 | 0 | 0 | 1000 | 0 | 0
Planned | 1100 | 0 | 0 | 1100 | 0 | 0
Deviation Indicator | 1200 | 0 | 0 | 1200 | 0 | 0
Horizontal | 1300 | 0 | 0 | 1300 | 0 | 0
North Reference | 1400 | 0 | 0 | 1400 | 0 | 0
True | 1500 | 0 | 0 | 1500 | 0 | 0
Grid Type | 1600 | 0 | 0 | 1600 | 0 | 0
#VALUE! | 1700 | 0 | 0 | 1700 | 0 | 0
| 1800 | 0 | 0 | 1800 | 0 | 0
| 1900 | 0 | 0 | 1900 | 0 | 0
| 2000 | 0 | 0 | 2000 | 0 | 0
| 2100 | 2 | 140 | 2099.98 | -1.34 | 1.12
| 2200 | 4 | 140 | 2199.84 | -5.35 | 4.49
| 2250 | 5 | 140 | 2249.68 | -8.35 | 7.01
| 2300 | 5 | 140 | 2299.49 | -11.69 | 9.81
| 2400 | 5 | 140 | 2399.11 | -18.37 | 15.41
| 2500 | 5 | 140 | 2498.73 | -25.04 | 21.01
| 2600 | 5 | 140 | 2598.35 | -31.72 | 26.62
| 2700 | 5 | 140 | 2697.97 | -38.4 | 32.22
| 2800 | 5 | 140 | 2797.59 | -45.07 | 37.82
| 2900 | 5 | 140 | 2897.21 | -51.75 | 43.42
| 3000 | 5 | 140 | 2996.83 | -58.42 | 49.02
| 3100 | 5 | 140 | 3096.45 | -65.1 | 54.63
| 3200 | 5 | 140 | 3196.07 | -71.78 | 60.23
| 3300 | 5 | 140 | 3295.69 | -78.45 | 65.83
| 3400 | 5 | 140 | 3395.31 | -85.13 | 71.43
| 3500 | 5 | 140 | 3494.93 | -91.81 | 77.04
| 3600 | 5 | 140 | 3594.55 | -98.48 | 82.64
| 3700 | 5 | 140 | 3694.17 | -105.16 | 88.24
| 3800 | 5 | 140 | 3793.78 | -111.84 | 93.84
| 3900 | 5 | 140 | 3893.4 | -118.51 | 99.44
| 4000 | 5 | 140 | 3993.02 | -125.19 | 105.05
| 4100 | 5 | 140 | 4092.64 | -131.87 | 110.65
| 4200 | 5 | 140 | 4192.26 | -138.54 | 116.25
| 4300 | 5 | 140 | 4291.88 | -145.22 | 121.85
| 4400 | 5 | 140 | 4391.5 | -151.9 | 127.46
| 4500 | 5 | 140 | 4491.12 | -158.57 | 133.06
| 4600 | 5 | 140 | 4590.74 | -165.25 | 138.66
| 4700 | 5 | 140 | 4690.36 | -171.93 | 144.26
| 4800 | 5 | 140 | 4789.98 | -178.6 | 149.86
| 4900 | 5 | 140 | 4889.6 | -185.28 | 155.47
| 5000 | 5 | 140 | 4989.22 | -191.96 | 161.07
| 5100 | 5 | 140 | 5088.84 | -198.63 | 166.67
| 5200 | 5 | 140 | 5188.46 | -205.31 | 172.27
| 5300 | 5 | 140 | 5288.08 | -211.98 | 177.88
| 5400 | 5 | 140 | 5387.7 | -218.66 | 183.48
| 5500 | 5 | 140 | 5487.32 | -225.34 | 189.08
| 5527 | 5 | 140 | 5514.21 | -227.14 | 190.59
| 5600 | 3.54 | 140 | 5587.01 | -231.3 | 194.09
| 5700 | 1.54 | 140 | 5686.9 | -234.7 | 196.94
| 5777 | 0 | 0 | 5763.9 | -235.49 | 197.6
| 5800 | 0 | 0 | 5786.9 | -235.49 | 197.6
| 5900 | 0 | 0 | 5886.9 | -235.49 | 197.6
| 6000 | 0 | 0 | 5986.9 | -235.49 | 197.6
| 6100 | 0 | 0 | 6086.9 | -235.49 | 197.6
| 6200 | 0 | 0 | 6186.9 | -235.49 | 197.6
| 6300 | 0 | 0 | 6286.9 | -235.49 | 197.6
| 6400 | 0 | 0 | 6386.9 | -235.49 | 197.6
| 6500 | 0 | 0 | 6486.9 | -235.49 | 197.6
| 6604.15 | 0 | 0 | 6591.05 | -235.49 | 197.6
| 6650 | 4.58 | 180.95 | 6636.85 | -237.32 | 197.57
| 6700 | 9.58 | 180.95 | 6686.45 | -243.49 | 197.47
| 6750 | 14.58 | 180.95 | 6735.33 | -253.95 | 197.29
| 6800 | 19.58 | 180.95 | 6783.1 | -268.64 | 197.05
| 6850 | 24.58 | 180.95 | 6829.42 | -287.43 | 196.74
| 6900 | 29.58 | 180.95 | 6873.92 | -310.18 | 196.36
| 6950 | 34.58 | 180.95 | 6916.27 | -336.73 | 195.91
| 7000 | 39.58 | 180.95 | 6956.15 | -366.86 | 195.41
| 7050 | 44.58 | 180.95 | 6993.24 | -400.36 | 194.85
| 7100 | 49.58 | 180.95 | 7027.28 | -436.96 | 194.24
| 7150 | 54.58 | 180.95 | 7057.99 | -476.39 | 193.59
| 7200 | 59.58 | 180.95 | 7085.15 | -518.34 | 192.89
| 7250 | 64.58 | 180.95 | 7108.55 | -562.51 | 192.15
| 7300 | 69.58 | 180.95 | 7128.02 | -608.54 | 191.39
| 7350 | 74.58 | 180.95 | 7143.39 | -656.09 | 190.59
| 7400 | 79.58 | 180.95 | 7154.56 | -704.81 | 189.78
| 7450 | 84.58 | 180.95 | 7161.45 | -754.31 | 188.96
| 7502.24 | 89.81 | 180.95 | 7164 | -806.46 | 188.09
| 7600 | 89.81 | 180.95 | 7164.33 | -904.21 | 186.46
| 7700 | 89.81 | 180.95 | 7164.66 | -1004.19 | 184.79
| 7800 | 89.81 | 180.95 | 7165 | -1104.18 | 183.13
| 7900 | 89.81 | 180.95 | 7165.33 | -1204.16 | 181.46
| 8000 | 89.81 | 180.95 | 7165.66 | -1304.15 | 179.8
| 8100 | 89.81 | 180.95 | 7166 | -1404.13 | 178.13
| 8200 | 89.81 | 180.95 | 7166.33 | -1504.12 | 176.46
| 8300 | 89.81 | 180.95 | 7166.66 | -1604.1 | 174.8
| 8400 | 89.81 | 180.95 | 7167 | -1704.09 | 173.13
| 8500 | 89.81 | 180.95 | 7167.33 | -1804.08 | 171.47
| 8600 | 89.81 | 180.95 | 7167.67 | -1904.06 | 169.8
| 8700 | 89.81 | 180.95 | 7168 | -2004.05 | 168.13
| 8800 | 89.81 | 180.95 | 7168.33 | -2104.03 | 166.47
| 8900 | 89.81 | 180.95 | 7168.67 | -2204.02 | 164.8
| 9000 | 89.81 | 180.95 | 7169 | -2304 | 163.14
| 9100 | 89.81 | 180.95 | 7169.34 | -2403.99 | 161.47
| 9200 | 89.81 | 180.95 | 7169.67 | -2503.97 | 159.8
| 9300 | 89.81 | 180.95 | 7170 | -2603.96 | 158.14
| 9400 | 89.81 | 180.95 | 7170.34 | -2703.95 | 156.47
| 9500 | 89.81 | 180.95 | 7170.67 | -2803.93 | 154.81
| 9600 | 89.81 | 180.95 | 7171.01 | -2903.92 | 153.14
| 9700 | 89.81 | 180.95 | 7171.34 | -3003.9 | 151.47
| 9800 | 89.81 | 180.95 | 7171.67 | -3103.89 | 149.81
| 9900 | 89.81 | 180.95 | 7172.01 | -3203.87 | 148.14
| 10000 | 89.81 | 180.95 | 7172.34 | -3303.86 | 146.48
| 10100 | 89.81 | 180.95 | 7172.67 | -3403.84 | 144.81
| 10200 | 89.81 | 180.95 | 7173.01 | -3503.83 | 143.15
| 10300 | 89.81 | 180.95 | 7173.34 | -3603.82 | 141.48
| 10400 | 89.81 | 180.95 | 7173.68 | -3703.8 | 139.81
| 10500 | 89.81 | 180.95 | 7174.01 | -3803.79 | 138.15
| 10600 | 89.81 | 180.95 | 7174.34 | -3903.77 | 136.48
| 10700 | 89.81 | 180.95 | 7174.68 | -4003.76 | 134.82
| 10800 | 89.81 | 180.95 | 7175.01 | -4103.74 | 133.15
| 10900 | 89.81 | 180.95 | 7175.35 | -4203.73 | 131.48
| 11000 | 89.81 | 180.95 | 7175.68 | -4303.71 | 129.82
| 11100 | 89.81 | 180.95 | 7176.01 | -4403.7 | 128.15
| 11200 | 89.81 | 180.95 | 7176.35 | -4503.69 | 126.49
| 11300 | 89.81 | 180.95 | 7176.68 | -4603.67 | 124.82
| 11400 | 89.81 | 180.95 | 7177.02 | -4703.66 | 123.15
| 11500 | 89.81 | 180.95 | 7177.35 | -4803.64 | 121.49
| 11600 | 89.81 | 180.95 | 7177.68 | -4903.63 | 119.82
| 11700 | 89.81 | 180.95 | 7178.02 | -5003.61 | 118.16
| 11800 | 89.81 | 180.95 | 7178.35 | -5103.6 | 116.49
| 11900 | 89.81 | 180.95 | 7178.68 | -5203.58 | 114.82
| 12000 | 89.81 | 180.95 | 7179.02 | -5303.57 | 113.16
| 12100 | 89.81 | 180.95 | 7179.35 | -5403.56 | 111.49
| 12200 | 89.81 | 180.95 | 7179.69 | -5503.54 | 109.83
| 12300 | 89.81 | 180.95 | 7180.02 | -5603.53 | 108.16
| 12400 | 89.81 | 180.95 | 7180.35 | -5703.51 | 106.49
| 12500 | 89.81 | 180.95 | 7180.69 | -5803.5 | 104.83
| 12600 | 89.81 | 180.95 | 7181.02 | -5903.48 | 103.16
| 12700 | 89.81 | 180.95 | 7181.36 | -6003.47 | 101.5
| 12800 | 89.81 | 180.95 | 7181.69 | -6103.45 | 99.83
| 12900 | 89.81 | 180.95 | 7182.02 | -6203.44 | 98.17
| 13000 | 89.81 | 180.95 | 7182.36 | -6303.43 | 96.5
| 13100 | 89.81 | 180.95 | 7182.69 | -6403.41 | 94.83
| 13200 | 89.81 | 180.95 | 7183.03 | -6503.4 | 93.17
| 13300 | 89.81 | 180.95 | 7183.36 | -6603.38 | 91.5
| 13400 | 89.81 | 180.95 | 7183.69 | -6703.37 | 89.84
| 13500 | 89.81 | 180.95 | 7184.03 | -6803.35 | 88.17
| 13600 | 89.81 | 180.95 | 7184.36 | -6903.34 | 86.5
| 13700 | 89.81 | 180.95 | 7184.69 | -7003.32 | 84.84
| 13791.42 | 89.81 | 180.95 | 7185 | -7094.73 | 83.31

## Lookup (hidden)
North Reference | RetunValue | Grid Type | ReturnValue | Deviation Indicator | ReturnValue
| 2 |  | 0 |  | 4
True |  | SPCS-Colorado Central-NAD27 |  | Directional
Grid |  | SPCS-Colorado Central-NAD83 |  | High Angle
|  | SPCS-Colorado North-NAD27 |  | Horizontal
SPCS-Colorado North-NAD83
SPCS-Colorado South-NAD27
SPCS-Colorado South-NAD83
UTM-Zone 12 NAD27
UTM-Zone 12 NAD83
UTM-Zone 13 NAD27
UTM-Zone 13 NAD83