## Data
Header Information | measured depth (ft) | inclination (°) | azimuth (°) | true vertical depth (ft) | northing +N/-S (ft) | easting +E/-W (ft)
Operator Name | 0 | 0 | 0 | 0 | 0 | 0
KERR-MCGEE OIL & GAS ONSHORE LP | 100 | 0 | 0 | 100 | 0 | 0
Operator Number | 200 | 0 | 0 | 200 | 0 | 0
47120 | 300 | 0 | 0 | 300 | 0 | 0
Well Name and Number | 400 | 0 | 0 | 400 | 0 | 0
DOVE 5N-13HZ | 500 | 0 | 0 | 500 | 0 | 0
API Number (if available) | 600 | 0 | 0 | 600 | 0 | 0
| 700 | 0 | 0 | 700 | 0 | 0
Location: QQ SEC TWP RGE | 800 | 0 | 0 | 800 | 0 | 0
NWNW -12 2N 66W | 900 | 0 | 0 | 900 | 0 | 0
Citing Type: Planned or Actual | 1000 | 0 | 0 | 1000 | 0 | 0
Planned | 1100 | 0 | 0 | 1100 | 0 | 0
Deviation Indicator | 1200 | 0 | 0 | 1200 | 0 | 0
Horizontal | 1300 | 0 | 0 | 1300 | 0 | 0
North Reference | 1400 | 0 | 0 | 1400 | 0 | 0
True | 1500 | 0 | 0 | 1500 | 0 | 0
Grid Type | 1600 | 0 | 0 | 1600 | 0 | 0
#VALUE! | 1700 | 0 | 0 | 1700 | 0 | 0
| 1800 | 0 | 0 | 1800 | 0 | 0
| 1900 | 0 | 0 | 1900 | 0 | 0
| 2000 | 0 | 0 | 2000 | 0 | 0
| 2100 | 2 | 125 | 2099.98 | -1 | 1.43
| 2200 | 4 | 125 | 2199.84 | -4 | 5.72
| 2300 | 6 | 125 | 2299.45 | -9 | 12.86
| 2400 | 8 | 125 | 2398.7 | -15.99 | 22.84
| 2500 | 8 | 125 | 2497.73 | -23.97 | 34.24
| 2600 | 8 | 125 | 2596.76 | -31.96 | 45.64
| 2700 | 8 | 125 | 2695.78 | -39.94 | 57.04
| 2800 | 8 | 125 | 2794.81 | -47.92 | 68.44
| 2900 | 8 | 125 | 2893.84 | -55.9 | 79.84
| 3000 | 8 | 125 | 2992.86 | -63.89 | 91.24
| 3100 | 8 | 125 | 3091.89 | -71.87 | 102.64
| 3200 | 8 | 125 | 3190.92 | -79.85 | 114.04
| 3300 | 8 | 125 | 3289.94 | -87.84 | 125.44
| 3400 | 8 | 125 | 3388.97 | -95.82 | 136.84
| 3500 | 8 | 125 | 3488 | -103.8 | 148.24
| 3600 | 8 | 125 | 3587.02 | -111.78 | 159.64
| 3700 | 8 | 125 | 3686.05 | -119.77 | 171.04
| 3800 | 8 | 125 | 3785.08 | -127.75 | 182.44
| 3900 | 8 | 125 | 3884.1 | -135.73 | 193.84
| 4000 | 8 | 125 | 3983.13 | -143.71 | 205.24
| 4100 | 8 | 125 | 4082.16 | -151.7 | 216.64
| 4200 | 8 | 125 | 4181.18 | -159.68 | 228.04
| 4300 | 8 | 125 | 4280.21 | -167.66 | 239.45
| 4400 | 8 | 125 | 4379.24 | -175.64 | 250.85
| 4500 | 8 | 125 | 4478.26 | -183.63 | 262.25
| 4600 | 8 | 125 | 4577.29 | -191.61 | 273.65
| 4700 | 8 | 125 | 4676.32 | -199.59 | 285.05
| 4800 | 8 | 125 | 4775.34 | -207.57 | 296.45
| 4900 | 8 | 125 | 4874.37 | -215.56 | 307.85
| 5000 | 6.87 | 125 | 4973.47 | -223.22 | 318.8
| 5100 | 4.87 | 125 | 5072.94 | -229.09 | 327.18
| 5200 | 2.87 | 125 | 5172.71 | -232.97 | 332.71
| 5300 | 0.87 | 125 | 5272.65 | -234.84 | 335.38
| 5400 | 0 | 0 | 5372.65 | -235.03 | 335.66
| 5500 | 0 | 0 | 5472.65 | -235.03 | 335.66
| 5600 | 0 | 0 | 5572.65 | -235.03 | 335.66
| 5700 | 0 | 0 | 5672.65 | -235.03 | 335.66
| 5800 | 0 | 0 | 5772.65 | -235.03 | 335.66
| 5900 | 0 | 0 | 5872.65 | -235.03 | 335.66
| 6000 | 0 | 0 | 5972.65 | -235.03 | 335.66
| 6100 | 0 | 0 | 6072.65 | -235.03 | 335.66
| 6200 | 0 | 0 | 6172.65 | -235.03 | 335.66
| 6300 | 0 | 0 | 6272.65 | -235.03 | 335.66
| 6400 | 0 | 0 | 6372.65 | -235.03 | 335.66
| 6500 | 0 | 0 | 6472.65 | -235.03 | 335.66
| 6600 | 0 | 0 | 6572.65 | -235.03 | 335.66
| 6700 | 0 | 0 | 6672.65 | -235.03 | 335.66
| 6800 | 5.06 | 181.07 | 6772.58 | -237.26 | 335.61
| 6900 | 15.06 | 181.07 | 6870.92 | -254.71 | 335.29
| 7000 | 25.06 | 181.07 | 6964.73 | -288.96 | 334.65
| 7100 | 35.06 | 181.07 | 7051.17 | -338.98 | 333.72
| 7200 | 45.06 | 181.07 | 7127.61 | -403.25 | 332.53
| 7300 | 55.06 | 181.07 | 7191.73 | -479.81 | 331.1
| 7400 | 65.06 | 181.07 | 7241.57 | -566.34 | 329.49
| 7500 | 75.06 | 181.07 | 7275.63 | -660.21 | 327.74
| 7600 | 85.06 | 181.07 | 7292.87 | -758.57 | 325.91
| 7700 | 89.96 | 181.07 | 7295.03 | -858.49 | 324.05
| 7800 | 89.96 | 181.07 | 7295.09 | -958.47 | 322.19
| 7900 | 89.96 | 181.07 | 7295.16 | -1058.46 | 320.33
| 8000 | 89.96 | 181.07 | 7295.22 | -1158.44 | 318.47
| 8100 | 89.96 | 181.07 | 7295.29 | -1258.42 | 316.61
| 8200 | 89.96 | 181.07 | 7295.35 | -1358.4 | 314.75
| 8300 | 89.96 | 181.07 | 7295.42 | -1458.39 | 312.89
| 8400 | 89.96 | 181.07 | 7295.48 | -1558.37 | 311.03
| 8500 | 89.96 | 181.07 | 7295.55 | -1658.35 | 309.16
| 8600 | 89.96 | 181.07 | 7295.61 | -1758.33 | 307.3
| 8700 | 89.96 | 181.07 | 7295.68 | -1858.32 | 305.44
| 8800 | 89.96 | 181.07 | 7295.74 | -1958.3 | 303.58
| 8900 | 89.96 | 181.07 | 7295.81 | -2058.28 | 301.72
| 9000 | 89.96 | 181.07 | 7295.87 | -2158.26 | 299.86
| 9100 | 89.96 | 181.07 | 7295.94 | -2258.25 | 298
| 9200 | 89.96 | 181.07 | 7296 | -2358.23 | 296.14
| 9300 | 89.96 | 181.07 | 7296.07 | -2458.21 | 294.28
| 9400 | 89.96 | 181.07 | 7296.13 | -2558.19 | 292.42
| 9500 | 89.96 | 181.07 | 7296.2 | -2658.18 | 290.56
| 9600 | 89.96 | 181.07 | 7296.26 | -2758.16 | 288.69
| 9700 | 89.96 | 181.07 | 7296.33 | -2858.14 | 286.83
| 9800 | 89.96 | 181.07 | 7296.39 | -2958.13 | 284.97
| 9900 | 89.96 | 181.07 | 7296.46 | -3058.11 | 283.11
| 10000 | 89.96 | 181.07 | 7296.52 | -3158.09 | 281.25
| 10100 | 89.96 | 181.07 | 7296.59 | -3258.07 | 279.39
| 10200 | 89.96 | 181.07 | 7296.65 | -3358.06 | 277.53
| 10300 | 89.96 | 181.07 | 7296.72 | -3458.04 | 275.67
| 10400 | 89.96 | 181.07 | 7296.78 | -3558.02 | 273.81
| 10500 | 89.96 | 181.07 | 7296.85 | -3658 | 271.95
| 10600 | 89.96 | 181.07 | 7296.91 | -3757.99 | 270.09
| 10700 | 89.96 | 181.07 | 7296.98 | -3857.97 | 268.22
| 10800 | 89.96 | 181.07 | 7297.04 | -3957.95 | 266.36
| 10900 | 89.96 | 181.07 | 7297.11 | -4057.93 | 264.5
| 11000 | 89.96 | 181.07 | 7297.17 | -4157.92 | 262.64
| 11100 | 89.96 | 181.07 | 7297.24 | -4257.9 | 260.78
| 11200 | 89.96 | 181.07 | 7297.3 | -4357.88 | 258.92
| 11300 | 89.96 | 181.07 | 7297.37 | -4457.87 | 257.06
| 11400 | 89.96 | 181.07 | 7297.43 | -4557.85 | 255.2
| 11500 | 89.96 | 181.07 | 7297.5 | -4657.83 | 253.34
| 11600 | 89.96 | 181.07 | 7297.56 | -4757.81 | 251.48
| 11700 | 89.96 | 181.07 | 7297.63 | -4857.8 | 249.61
| 11800 | 89.96 | 181.07 | 7297.69 | -4957.78 | 247.75
| 11900 | 89.96 | 181.07 | 7297.76 | -5057.76 | 245.89
| 12000 | 89.96 | 181.07 | 7297.82 | -5157.74 | 244.03
| 12100 | 89.96 | 181.07 | 7297.89 | -5257.73 | 242.17
| 12200 | 89.96 | 181.07 | 7297.95 | -5357.71 | 240.31
| 12300 | 89.96 | 181.07 | 7298.02 | -5457.69 | 238.45
| 12400 | 89.96 | 181.07 | 7298.08 | -5557.67 | 236.59
| 12500 | 89.96 | 181.07 | 7298.15 | -5657.66 | 234.73
| 12600 | 89.96 | 181.07 | 7298.21 | -5757.64 | 232.87
| 12700 | 89.96 | 181.07 | 7298.28 | -5857.62 | 231.01
| 12800 | 89.96 | 181.07 | 7298.34 | -5957.61 | 229.14
| 12900 | 89.96 | 181.07 | 7298.41 | -6057.59 | 227.28
| 13000 | 89.96 | 181.07 | 7298.47 | -6157.57 | 225.42
| 13100 | 89.96 | 181.07 | 7298.54 | -6257.55 | 223.56
| 13200 | 89.96 | 181.07 | 7298.6 | -6357.54 | 221.7
| 13300 | 89.96 | 181.07 | 7298.67 | -6457.52 | 219.84
| 13400 | 89.96 | 181.07 | 7298.73 | -6557.5 | 217.98
| 13500 | 89.96 | 181.07 | 7298.8 | -6657.48 | 216.12
| 13600 | 89.96 | 181.07 | 7298.86 | -6757.47 | 214.26
| 13700 | 89.96 | 181.07 | 7298.92 | -6857.45 | 212.4
| 13800 | 89.96 | 181.07 | 7298.99 | -6957.43 | 210.54
| 13815.62 | 89.96 | 181.07 | 7299 | -6973.05 | 210.24

## Lookup (hidden)
North Reference | RetunValue | Grid Type | ReturnValue | Deviation Indicator | ReturnValue
| 2 |  | 0 |  | 4
True |  | SPCS-Colorado Central-NAD27 |  | Directional
Grid |  | SPCS-Colorado Central-NAD83 |  | High Angle
|  | SPCS-Colorado North-NAD27 |  | Horizontal
SPCS-Colorado North-NAD83
SPCS-Colorado South-NAD27
SPCS-Colorado South-NAD83
UTM-Zone 12 NAD27
UTM-Zone 12 NAD83
UTM-Zone 13 NAD27
UTM-Zone 13 NAD83