## Data
Header Information | measured depth (ft) | inclination (°) | azimuth (°) | true vertical depth (ft) | northing +N/-S (ft) | easting +E/-W (ft)
Operator Name | 0 | 0 | 0 | 0 | 0 | 0
Encana Oil & Gas | 100 | 0 | 0 | 100 | 0 | 0
Operator Number | 200 | 0 | 0 | 200 | 0 | 0
100185 | 300 | 0 | 0 | 300 | 0 | 0
Well Name and Number | 400 | 0 | 0 | 400 | 0 | 0
DHS7C-13 O12 8100 | 500 | 0 | 0 | 500 | 0 | 0
API Number (if available) | 600 | 3 | 267.96 | 600 | -0.1 | -2.6
| 700 | 6 | 267.96 | 699.6 | -0.4 | -10.5
Location: QQ SEC TWP RGE | 800 | 9 | 267.96 | 798.8 | -0.8 | -23.5
Section 7 | 900 | 12 | 267.96 | 897.1 | -1.5 | -41.7
Citing Type: Planned or Actual | 1000 | 15 | 267.96 | 994.3 | -2.3 | -65
Planned | 1100 | 18 | 267.96 | 1090.2 | -3.3 | -93.4
Deviation Indicator | 1200 | 21 | 267.96 | 1184.4 | -4.5 | -126.8
Horizontal | 1241 | 22.23 | 267.96 | 1222.5 | -5.1 | -141.9
North Reference | 1300 | 22.23 | 267.96 | 1277.2 | -5.9 | -164.2
True | 1400 | 22.23 | 267.96 | 1369.7 | -7.2 | -202
Grid Type | 1500 | 22.23 | 267.96 | 1462.3 | -8.6 | -239.8
#VALUE! | 1600 | 22.23 | 267.96 | 1554.9 | -9.9 | -277.6
| 1700 | 22.23 | 267.96 | 1647.4 | -11.2 | -315.4
| 1800 | 22.23 | 267.96 | 1740 | -12.6 | -353.2
| 1900 | 22.23 | 267.96 | 1832.6 | -13.9 | -391
| 2000 | 22.23 | 267.96 | 1925.1 | -15.3 | -428.8
| 2100 | 22.23 | 267.96 | 2017.7 | -16.6 | -466.6
| 2200 | 22.23 | 267.96 | 2110.3 | -18 | -504.4
| 2300 | 22.23 | 267.96 | 2202.8 | -19.3 | -542.3
| 2400 | 22.23 | 267.96 | 2295.4 | -20.7 | -580.1
| 2500 | 22.23 | 267.96 | 2388 | -22 | -617.9
| 2600 | 22.23 | 267.96 | 2480.5 | -23.4 | -655.7
| 2700 | 22.23 | 267.96 | 2573.1 | -24.7 | -693.5
| 2800 | 22.23 | 267.96 | 2665.7 | -26.1 | -731.3
| 2900 | 22.23 | 267.96 | 2758.2 | -27.4 | -769.1
| 3000 | 22.23 | 267.96 | 2850.8 | -28.8 | -806.9
| 3100 | 22.23 | 267.96 | 2943.4 | -30.1 | -844.7
| 3200 | 22.23 | 267.96 | 3035.9 | -31.5 | -882.5
| 3300 | 22.23 | 267.96 | 3128.5 | -32.8 | -920.3
| 3400 | 22.23 | 267.96 | 3221.1 | -34.2 | -958.1
| 3500 | 22.23 | 267.96 | 3313.6 | -35.5 | -995.9
| 3600 | 22.23 | 267.96 | 3406.2 | -36.9 | -1033.8
| 3700 | 22.23 | 267.96 | 3498.8 | -38.2 | -1071.6
| 3800 | 22.23 | 267.96 | 3591.4 | -39.6 | -1109.4
| 3900 | 22.23 | 267.96 | 3683.9 | -40.9 | -1147.2
| 4000 | 22.23 | 267.96 | 3776.5 | -42.3 | -1185
| 4100 | 22.23 | 267.96 | 3869.1 | -43.6 | -1222.8
| 4200 | 22.23 | 267.96 | 3961.6 | -45 | -1260.6
| 4300 | 22.23 | 267.96 | 4054.2 | -46.3 | -1298.4
| 4400 | 22.23 | 267.96 | 4146.8 | -47.7 | -1336.2
| 4500 | 22.23 | 267.96 | 4239.3 | -49 | -1374
| 4600 | 22.23 | 267.96 | 4331.9 | -50.4 | -1411.8
| 4700 | 22.23 | 267.96 | 4424.5 | -51.7 | -1449.6
| 4800 | 22.23 | 267.96 | 4517 | -53.1 | -1487.5
| 4900 | 22.23 | 267.96 | 4609.6 | -54.4 | -1525.3
| 5000 | 22.23 | 267.96 | 4702.2 | -55.8 | -1563.1
| 5100 | 22.23 | 267.96 | 4794.7 | -57.1 | -1600.9
| 5200 | 22.23 | 267.96 | 4887.3 | -58.4 | -1638.7
| 5300 | 22.23 | 267.96 | 4979.9 | -59.8 | -1676.5
| 5400 | 22.23 | 267.96 | 5072.4 | -61.1 | -1714.3
| 5500 | 22.23 | 267.96 | 5165 | -62.5 | -1752.1
| 5600 | 22.23 | 267.96 | 5257.6 | -63.8 | -1789.9
| 5700 | 22.23 | 267.96 | 5350.1 | -65.2 | -1827.7
| 5800 | 22.23 | 267.96 | 5442.7 | -66.5 | -1865.5
| 5900 | 22.23 | 267.96 | 5535.3 | -67.9 | -1903.3
| 6000 | 22.23 | 267.96 | 5627.8 | -69.2 | -1941.1
| 6100 | 22.23 | 267.96 | 5720.4 | -70.6 | -1979
| 6200 | 22.23 | 267.96 | 5813 | -71.9 | -2016.8
| 6300 | 22.23 | 267.96 | 5905.5 | -73.3 | -2054.6
| 6400 | 22.23 | 267.96 | 5998.1 | -74.6 | -2092.4
| 6500 | 22.23 | 267.96 | 6090.7 | -76 | -2130.2
| 6600 | 22.23 | 267.96 | 6183.2 | -77.3 | -2168
| 6700 | 22.23 | 267.96 | 6275.8 | -78.7 | -2205.8
| 6800 | 22.23 | 267.96 | 6368.4 | -80 | -2243.6
| 6900 | 22.23 | 267.96 | 6460.9 | -81.4 | -2281.4
| 6952.8 | 22.23 | 267.96 | 6509.8 | -82.1 | -2301.4
| 7000 | 22.93 | 255.77 | 6553.4 | -84.7 | -2319.2
| 7050 | 24.61 | 244.06 | 6599.2 | -91.6 | -2338
| 7100 | 27.07 | 234.06 | 6644.2 | -102.9 | -2356.6
| 7150 | 30.12 | 225.77 | 6688.1 | -118.3 | -2374.8
| 7200 | 33.6 | 218.96 | 6730.6 | -137.8 | -2392.5
| 7250 | 37.4 | 213.33 | 6771.3 | -161.3 | -2409.6
| 7300 | 41.41 | 208.63 | 6810 | -188.5 | -2425.9
| 7350 | 45.59 | 204.63 | 6846.2 | -219.3 | -2441.2
| 7400 | 49.88 | 201.18 | 6879.9 | -253.3 | -2455.6
| 7450 | 54.27 | 198.14 | 6910.6 | -290.5 | -2468.8
| 7500 | 58.73 | 195.42 | 6938.2 | -330.4 | -2480.8
| 7550 | 63.24 | 192.94 | 6962.4 | -372.8 | -2491.5
| 7600 | 67.79 | 190.66 | 6983.1 | -417.3 | -2500.8
| 7650 | 72.36 | 188.52 | 7000.2 | -463.6 | -2508.6
| 7700 | 76.96 | 186.49 | 7013.4 | -511.4 | -2514.9
| 7750 | 81.58 | 184.53 | 7022.7 | -560.3 | -2519.6
| 7800 | 86.2 | 182.62 | 7028 | -609.9 | -2522.7
| 7850 | 90.83 | 180.73 | 7029.3 | -659.9 | -2524.2
| 7862.9 | 92.03 | 180.24 | 7029 | -672.8 | -2524.3
| 7900 | 92.03 | 180.24 | 7027.7 | -709.8 | -2524.5
| 8000 | 92.03 | 180.24 | 7024.2 | -809.8 | -2524.9
| 8100 | 92.03 | 180.24 | 7020.6 | -909.7 | -2525.3
| 8200 | 92.03 | 180.24 | 7017.1 | -1009.6 | -2525.7
| 8300 | 92.03 | 180.24 | 7013.5 | -1109.6 | -2526.1
| 8400 | 92.03 | 180.24 | 7010 | -1209.5 | -2526.5
| 8500 | 92.03 | 180.24 | 7006.5 | -1309.5 | -2527
| 8600 | 92.03 | 180.24 | 7002.9 | -1409.4 | -2527.4
| 8700 | 92.03 | 180.24 | 6999.4 | -1509.3 | -2527.8
| 8800 | 92.03 | 180.24 | 6995.9 | -1609.3 | -2528.2
| 8900 | 92.03 | 180.24 | 6992.3 | -1709.2 | -2528.6
| 9000 | 92.03 | 180.24 | 6988.8 | -1809.1 | -2529
| 9100 | 92.03 | 180.24 | 6985.3 | -1909.1 | -2529.5
| 9200 | 92.03 | 180.24 | 6981.7 | -2009 | -2529.9
| 9300 | 92.03 | 180.24 | 6978.2 | -2108.9 | -2530.3
| 9400 | 92.03 | 180.24 | 6974.7 | -2208.9 | -2530.7
| 9500 | 92.03 | 180.24 | 6971.1 | -2308.8 | -2531.1
| 9600 | 92.03 | 180.24 | 6967.6 | -2408.8 | -2531.6
| 9700 | 92.03 | 180.24 | 6964 | -2508.7 | -2532
| 9800 | 92.03 | 180.24 | 6960.5 | -2608.6 | -2532.4
| 9900 | 92.03 | 180.24 | 6957 | -2708.6 | -2532.8
| 10000 | 92.03 | 180.24 | 6953.4 | -2808.5 | -2533.2
| 10100 | 92.03 | 180.24 | 6949.9 | -2908.4 | -2533.6
| 10200 | 92.03 | 180.24 | 6946.4 | -3008.4 | -2534.1
| 10300 | 92.03 | 180.24 | 6942.8 | -3108.3 | -2534.5
| 10400 | 92.03 | 180.24 | 6939.3 | -3208.2 | -2534.9
| 10500 | 92.03 | 180.24 | 6935.8 | -3308.2 | -2535.3
| 10600 | 92.03 | 180.24 | 6932.2 | -3408.1 | -2535.7
| 10700 | 92.03 | 180.24 | 6928.7 | -3508.1 | -2536.2
| 10800 | 92.03 | 180.24 | 6925.1 | -3608 | -2536.6
| 10900 | 92.03 | 180.24 | 6921.6 | -3707.9 | -2537
| 11000 | 92.03 | 180.24 | 6918.1 | -3807.9 | -2537.4
| 11100 | 92.03 | 180.24 | 6914.5 | -3907.8 | -2537.8
| 11200 | 92.03 | 180.24 | 6911 | -4007.7 | -2538.2
| 11300 | 92.03 | 180.24 | 6907.5 | -4107.7 | -2538.7
| 11400 | 92.03 | 180.24 | 6903.9 | -4207.6 | -2539.1
| 11500 | 92.03 | 180.24 | 6900.4 | -4307.6 | -2539.5
| 11600 | 92.03 | 180.24 | 6896.9 | -4407.5 | -2539.9
| 11700 | 92.03 | 180.24 | 6893.3 | -4507.4 | -2540.3
| 11800 | 92.03 | 180.24 | 6889.8 | -4607.4 | -2540.8
| 11900 | 92.03 | 180.24 | 6886.3 | -4707.3 | -2541.2
| 12000 | 92.03 | 180.24 | 6882.7 | -4807.2 | -2541.6
| 12100 | 92.03 | 180.24 | 6879.2 | -4907.2 | -2542
| 12200 | 92.03 | 180.24 | 6875.6 | -5007.1 | -2542.4
| 12300 | 92.03 | 180.24 | 6872.1 | -5107 | -2542.8
| 12400 | 92.03 | 180.24 | 6868.6 | -5207 | -2543.3
| 12500 | 92.03 | 180.24 | 6865 | -5306.9 | -2543.7
| 12600 | 92.03 | 180.24 | 6861.5 | -5406.9 | -2544.1
| 12700 | 92.03 | 180.24 | 6858 | -5506.8 | -2544.5
| 12800 | 92.03 | 180.24 | 6854.4 | -5606.7 | -2544.9
| 12868.8 | 92.03 | 180.24 | 6852 | -5675.4 | -2545.2

## Lookup (hidden)
North Reference | RetunValue | Grid Type | ReturnValue | Deviation Indicator | ReturnValue
| 2 |  | 0 |  | 4
True |  | SPCS-Colorado Central-NAD27 |  | Directional
Grid |  | SPCS-Colorado Central-NAD83 |  | High Angle
|  | SPCS-Colorado North-NAD27 |  | Horizontal
SPCS-Colorado North-NAD83
SPCS-Colorado South-NAD27
SPCS-Colorado South-NAD83
UTM-Zone 12 NAD27
UTM-Zone 12 NAD83
UTM-Zone 13 NAD27
UTM-Zone 13 NAD83