## Data
Header Information | measured depth (ft) | inclination (°) | azimuth (°) | true vertical depth (ft) | northing +N/-S (ft) | easting +E/-W (ft)
Operator Name | 0 | 0 | 0 | 0 | 0 | 0
Noble Energy Inc | 6250 | 5.48 | 10.25 | 6197.11 | -237.9 | -379.24
Operator Number | 6296.95 | 10 | 20 | 6243.62 | -231.86 | -377.45
100322 | 6300 | 10 | 20 | 6246.62 | -231.37 | -377.26
Well Name and Number | 6338.6 | 10 | 20 | 6284.63 | -225.07 | -374.97
Jones AC07-65HN | 6400 | 14.91 | 20 | 6344.57 | -212.63 | -370.44
API Number (if available) | 6500 | 22.91 | 20 | 6439.1 | -182.19 | -359.37
05-123-35214-01 | 6600 | 30.91 | 20 | 6528.19 | -139.7 | -343.9
Location: QQ SEC TWP RGE | 6700 | 38.91 | 20 | 6610.13 | -85.96 | -324.34
SWSE 6 7N 63W 6PM | 6800 | 46.91 | 20 | 6683.31 | -22.03 | -301.07
Citing Type: Planned or Actual | 6900 | 54.91 | 20 | 6746.31 | 50.85 | -274.55
Plannned | 6901.2 | 55.01 | 20 | 6747 | 51.77 | -274.21
Deviation Indicator | 6924.41 | 56.86 | 20 | 6760 | 69.84 | -267.64
Horizontal | 6952.71 | 59.13 | 20 | 6775 | 92.39 | -259.43
North Reference | 6985.13 | 61.72 | 20 | 6791 | 118.88 | -249.78
Grid | 7000 | 62.91 | 20 | 6797.91 | 131.25 | -245.28
Grid Type | 7100 | 70.91 | 20 | 6837.09 | 217.63 | -213.84
SPCS-Colorado North-NAD83 | 7166.97 | 76.27 | 20 | 6856 | 277.97 | -191.88
| 7200 | 78.91 | 20 | 6863.1 | 308.28 | -180.85
| 7276.1 | 85 | 20 | 6873.74 | 379.06 | -155.09
| 7300 | 85 | 20 | 6875.83 | 401.43 | -146.95
| 7351.1 | 85 | 20 | 6880.28 | 449.26 | -129.53
| 7400 | 88.91 | 20 | 6882.88 | 495.14 | -112.84
| 7411.1 | 89.8 | 20 | 6883 | 505.57 | -109.04
| 7413.6 | 90 | 20 | 6883 | 507.92 | -108.19
| 7500 | 90 | 17.41 | 6883 | 589.75 | -80.48
| 7600 | 90 | 14.41 | 6883 | 685.91 | -53.07
| 7700 | 90 | 11.41 | 6883 | 783.37 | -30.74
| 7800 | 90 | 8.41 | 6883 | 881.87 | -13.53
| 7900 | 90 | 5.41 | 6883 | 981.13 | -1.51
| 8000 | 90 | 2.41 | 6883 | 1080.89 | 5.31
| 8100 | 90 | 359.41 | 6883 | 1180.86 | 6.89
| 8117.48 | 90 | 358.88 | 6883 | 1198.34 | 6.63
| 8200 | 90 | 358.88 | 6883 | 1280.85 | 5.02
| 8300 | 90 | 358.88 | 6883 | 1380.83 | 3.08
| 8400 | 90 | 358.88 | 6883 | 1480.81 | 1.13
| 8500 | 90 | 358.88 | 6883 | 1580.79 | -0.82
| 8600 | 90 | 358.88 | 6883 | 1680.77 | -2.77
| 8700 | 90 | 358.88 | 6883 | 1780.75 | -4.72
| 8800 | 90 | 358.88 | 6883 | 1880.73 | -6.67
| 8900 | 90 | 358.88 | 6883 | 1980.71 | -8.61
| 9000 | 90 | 358.88 | 6883 | 2080.69 | -10.56
| 9100 | 90 | 358.88 | 6883 | 2180.68 | -12.51
| 9200 | 90 | 358.88 | 6883 | 2280.66 | -14.46
| 9300 | 90 | 358.88 | 6883 | 2380.64 | -16.41
| 9400 | 90 | 358.88 | 6883 | 2480.62 | -18.36
| 9500 | 90 | 358.88 | 6883 | 2580.6 | -20.3
| 9600 | 90 | 358.88 | 6883 | 2680.58 | -22.25
| 9700 | 90 | 358.88 | 6883 | 2780.56 | -24.2
| 9800 | 90 | 358.88 | 6883 | 2880.54 | -26.15
| 9900 | 90 | 358.88 | 6883 | 2980.52 | -28.1
| 10000 | 90 | 358.88 | 6883 | 3080.5 | -30.05
| 10100 | 90 | 358.88 | 6883 | 3180.49 | -31.99
| 10200 | 90 | 358.88 | 6883 | 3280.47 | -33.94
| 10300 | 90 | 358.88 | 6883 | 3380.45 | -35.89
| 10400 | 90 | 358.88 | 6883 | 3480.43 | -37.84
| 10500 | 90 | 358.88 | 6883 | 3580.41 | -39.79
| 10600 | 90 | 358.88 | 6883 | 3680.39 | -41.74
| 10700 | 90 | 358.88 | 6883 | 3780.37 | -43.68
| 10800 | 90 | 358.88 | 6883 | 3880.35 | -45.63
| 10900 | 90 | 358.88 | 6883 | 3980.33 | -47.58
| 11000 | 90 | 358.88 | 6883 | 4080.32 | -49.53
| 11100 | 90 | 358.88 | 6883 | 4180.3 | -51.48
| 11200 | 90 | 358.88 | 6883 | 4280.28 | -53.42
| 11300 | 90 | 358.88 | 6883 | 4380.26 | -55.37
| 11382.38 | 90 | 358.88 | 6883 | 4462.62 | -56.98

## Lookup (hidden)
North Reference | RetunValue | Grid Type | ReturnValue | Deviation Indicator | ReturnValue
| 3 |  | 5 |  | 4
True |  | SPCS-Colorado Central-NAD27 |  | Directional
Grid |  | SPCS-Colorado Central-NAD83 |  | High Angle
|  | SPCS-Colorado North-NAD27 |  | Horizontal
SPCS-Colorado North-NAD83
SPCS-Colorado South-NAD27
SPCS-Colorado South-NAD83
UTM-Zone 12 NAD27
UTM-Zone 12 NAD83
UTM-Zone 13 NAD27
UTM-Zone 13 NAD83