## Data
Header Information | measured depth (ft) | inclination (°) | azimuth (°) | true vertical depth (ft) | northing +N/-S (ft) | easting +E/-W (ft)
Operator Name | 0 | 0 | 0 | 0 | 0 | 0
Kerr-McGee Oil & Gas Onshore LP | 111 | 1.1 | 241 | 110.99 | -0.52 | -0.93
Operator Number | 204 | 2.2 | 248 | 203.95 | -1.62 | -3.37
47120 | 297 | 4.4 | 249.6 | 296.79 | -3.53 | -8.37
Well Name and Number | 406 | 6.1 | 251.3 | 405.33 | -6.84 | -17.77
Hidden Creek 12-29 | 496 | 7.9 | 257.3 | 494.66 | -9.74 | -28.34
API Number (if available) | 585 | 8.8 | 256.5 | 582.72 | -12.67 | -40.92
512335050 | 675 | 10 | 261 | 671.51 | -15.5 | -55.34
Location: QQ SEC TWP RGE | 764 | 10.7 | 264.3 | 759.06 | -17.53 | -71.19
NESW Sec. 29 2N 67W | 863 | 11.6 | 264.4 | 856.19 | -19.42 | -90.24
Citing Type: Planned or Actual | 971 | 12.1 | 267.1 | 961.89 | -21.05 | -112.35
Actual | 1061 | 13.4 | 266.3 | 1049.67 | -22.2 | -132.18
Deviation Indicator | 1150 | 12.7 | 264.5 | 1136.37 | -23.8 | -152.21
Directional | 1240 | 13.1 | 264.9 | 1224.1 | -25.66 | -172.22
North Reference | 1329 | 12.7 | 265.2 | 1310.85 | -27.37 | -192.01
True | 1417 | 13.8 | 260.3 | 1396.51 | -29.95 | -212
Grid Type | 1505 | 13.5 | 253.6 | 1482.03 | -34.62 | -232.2
#VALUE! | 1593 | 12.2 | 258.6 | 1567.82 | -39.36 | -251.17
| 1683 | 11.4 | 258.4 | 1655.92 | -43.02 | -269.2
| 1772 | 11.3 | 251.8 | 1743.19 | -47.52 | -286.1
| 1859 | 9.8 | 250.6 | 1828.71 | -52.64 | -301.19
| 1948 | 10.2 | 254.5 | 1916.36 | -57.26 | -315.92
| 2036 | 11.4 | 260.7 | 2002.8 | -60.75 | -332.02
| 2124 | 12.4 | 257.4 | 2088.91 | -64.22 | -349.82
| 2213 | 12.6 | 258.1 | 2175.8 | -68.3 | -368.64
| 2302 | 12 | 255.4 | 2262.76 | -72.64 | -387.1
| 2389 | 12.5 | 259.2 | 2347.78 | -76.68 | -405.1
| 2479 | 12.5 | 260.1 | 2435.65 | -80.18 | -424.26
| 2567 | 10.9 | 262.5 | 2521.82 | -82.9 | -441.89
| 2656 | 11.2 | 258.2 | 2609.17 | -85.77 | -458.7
| 2746 | 10.5 | 261.6 | 2697.56 | -88.75 | -475.36
| 2832 | 10.6 | 260.3 | 2782.11 | -91.23 | -490.91
| 2922 | 12.2 | 257.6 | 2870.33 | -94.67 | -508.36
| 3010 | 13.7 | 257.6 | 2956.09 | -98.9 | -527.62
| 3098 | 12.7 | 263.2 | 3041.76 | -102.29 | -547.41
| 3188 | 13.1 | 265.6 | 3129.49 | -104.24 | -567.4
| 3277 | 12.1 | 257.3 | 3216.36 | -107.06 | -586.56
| 3366 | 13.5 | 265 | 3303.15 | -110.02 | -606.01
| 3454 | 13 | 262.7 | 3388.81 | -112.17 | -626.06
| 3542 | 11.7 | 259.7 | 3474.77 | -115.03 | -644.66
| 3629 | 12.6 | 264.3 | 3559.82 | -117.55 | -662.78
| 3716 | 13.3 | 264.6 | 3644.61 | -119.43 | -682.18
| 3804 | 13.4 | 261.4 | 3730.23 | -121.91 | -702.34
| 3894 | 12 | 262.2 | 3818.03 | -124.74 | -721.93
| 3981 | 11.4 | 261.9 | 3903.22 | -127.18 | -739.4
| 4071 | 11.3 | 263.9 | 3991.46 | -129.37 | -756.97
| 4157 | 10.9 | 264.4 | 4075.85 | -131.06 | -773.44
| 4247 | 12.9 | 260.7 | 4163.91 | -133.51 | -791.83
| 4335 | 15.7 | 259.4 | 4249.18 | -137.29 | -813.23
| 4423 | 13.2 | 258 | 4334.39 | -141.57 | -834.76
| 4512 | 10.9 | 258.6 | 4421.42 | -145.35 | -852.95
| 4602 | 11.2 | 256.7 | 4509.75 | -149.04 | -869.8
| 4692 | 9.8 | 255 | 4598.24 | -153.03 | -885.71
| 4780 | 8.6 | 256.7 | 4685.11 | -156.48 | -899.35
| 4867 | 12.7 | 258.2 | 4770.59 | -159.94 | -915.04
| 4953 | 12 | 259.5 | 4854.6 | -163.5 | -933.09
| 5043 | 11.7 | 264.7 | 4942.69 | -166.05 | -951.37
| 5131 | 10.2 | 270 | 5029.08 | -166.87 | -968.05
| 5219 | 10.8 | 270.3 | 5115.61 | -166.83 | -984.09
| 5307 | 11.3 | 267 | 5201.98 | -167.24 | -1000.94
| 5395 | 11 | 273.9 | 5288.32 | -167.12 | -1017.93
| 5483 | 9.3 | 275.4 | 5374.94 | -165.88 | -1033.39
| 5571 | 10.5 | 270.1 | 5461.63 | -165.19 | -1048.48
| 5660.01 | 15.4 | 271.6 | 5548.35 | -164.85 | -1068.42
| 5747.01 | 16.3 | 266.3 | 5632.05 | -165.31 | -1092.15
| 5834.01 | 14.4 | 261.8 | 5715.95 | -167.65 | -1115.05
| 5924.01 | 15.8 | 253.4 | 5802.85 | -172.74 | -1137.87
| 6013.01 | 15 | 247 | 5888.66 | -180.71 | -1160.09
| 6101.01 | 15.5 | 252.5 | 5973.56 | -188.69 | -1181.78
| 6188.01 | 13 | 256.6 | 6057.88 | -194.46 | -1202.39
| 6277.01 | 10.3 | 264.3 | 6145.05 | -197.57 | -1220.05
| 6365.01 | 10.5 | 265.5 | 6231.6 | -198.98 | -1235.88
| 6453.01 | 10 | 270 | 6318.2 | -199.61 | -1251.51
| 6543.01 | 10.4 | 270.7 | 6406.77 | -199.51 | -1267.45
| 6630.01 | 9.9 | 270.1 | 6492.41 | -199.4 | -1282.78
| 6720 | 8.8 | 268.3 | 6581.2 | -199.59 | -1297.39
| 6808 | 10.1 | 258.8 | 6668.01 | -201.29 | -1311.69
| 6897 | 8.5 | 256.9 | 6755.84 | -204.29 | -1325.76
| 6987 | 6.3 | 256.5 | 6845.08 | -206.96 | -1337.04
| 7077 | 4.2 | 259.6 | 6934.7 | -208.7 | -1345.08
| 7164 | 3.3 | 265.4 | 7021.51 | -209.48 | -1350.71
| 7254 | 2.5 | 276.3 | 7111.4 | -209.47 | -1355.24
| 7341 | 1.2 | 303.1 | 7198.35 | -208.77 | -1357.89
| 7431 | 1.8 | 102.1 | 7288.34 | -208.55 | -1357.3
| 7519 | 2.6 | 115 | 7376.28 | -209.68 | -1354.14
| 7607 | 3.6 | 128.9 | 7464.15 | -212.26 | -1350.18
| 7696 | 4.8 | 117.9 | 7552.91 | -215.76 | -1344.72
| 7784 | 3.3 | 92.9 | 7640.69 | -217.61 | -1338.93
| 7872 | 1.6 | 64.8 | 7728.61 | -217.21 | -1335.29
| 7962 | 1.3 | 51.2 | 7818.58 | -216.04 | -1333.36
| 8049 | 2 | 61 | 7905.55 | -214.68 | -1331.26
| 8139 | 1.4 | 53.9 | 7995.51 | -213.27 | -1329
| 8224 | 1.2 | 56.5 | 8080.49 | -212.17 | -1327.42
| 8312 | 1.1 | 40.9 | 8168.47 | -211.02 | -1326.1
| 8357 | 0.9 | 44.7 | 8213.46 | -210.45 | -1325.56
| 8415 | 0.64 | 49.6 | 8271.46 | -209.91 | -1325

## Lookup (hidden)
North Reference | RetunValue | Grid Type | ReturnValue | Deviation Indicator | ReturnValue
| 2 |  | 0 |  | 2
True |  | SPCS-Colorado Central-NAD27 |  | Directional
Grid |  | SPCS-Colorado Central-NAD83 |  | High Angle
|  | SPCS-Colorado North-NAD27 |  | Horizontal
SPCS-Colorado North-NAD83
SPCS-Colorado South-NAD27
SPCS-Colorado South-NAD83
UTM-Zone 12 NAD27
UTM-Zone 12 NAD83
UTM-Zone 13 NAD27
UTM-Zone 13 NAD83