## Data
Header Information | measured depth (ft) | inclination (°) | azimuth (°) | true vertical depth (ft) | northing +N/-S (ft) | easting +E/-W (ft)
Operator Name | 0 | 0 | 0 | 0 | 0 | 0
WPX Energy Rocky Mountain, LLC | 84 | 0.79 | 42.01 | 84 | 0.4 | 0.4
Operator Number | 115 | 0.97 | 52.73 | 115 | 0.7 | 0.7
96850 | 145 | 0.35 | 139.22 | 145 | 0.8 | 1
Well Name and Number | 176 | 0.79 | 286.79 | 176 | 0.8 | 0.9
Federal PA 511-21 | 208 | 1.67 | 292.41 | 208 | 1.1 | 0.2
API Number (if available) | 239 | 2.46 | 316.67 | 239 | 1.7 | -0.7
05-045-19597-00 | 269 | 3.87 | 333.81 | 268.9 | 3.1 | -1.5
Location: QQ SEC TWP RGE | 299 | 4.93 | 333.02 | 298.8 | 5.2 | -2.6
SENW Sec 21 T6S-R95W | 330 | 6.33 | 338.29 | 329.7 | 7.9 | -3.8
Citing Type: Planned or Actual | 360 | 8.01 | 333.02 | 359.4 | 11.3 | -5.4
Actual | 391 | 9.41 | 333.46 | 390.1 | 15.5 | -7.5
Deviation Indicator | 422 | 10.82 | 332.49 | 420.6 | 20.4 | -10
Directional | 452 | 11.7 | 333.54 | 450 | 25.6 | -12.6
North Reference | 482 | 13.28 | 331.52 | 479.3 | 31.3 | -15.6
True | 513 | 14.69 | 328.45 | 509.4 | 37.8 | -19.4
Grid Type | 543 | 16.01 | 330.91 | 538.3 | 44.7 | -23.4
#VALUE! | 613 | 16.23 | 330.48 | 605.6 | 61.6 | -32.9
| 704 | 13.48 | 332.49 | 693.5 | 82.1 | -44.1
| 795 | 15.32 | 334.94 | 781.7 | 102.4 | -54
| 860 | 16.39 | 329.99 | 844.2 | 118.1 | -62.3
| 1076 | 16.54 | 330.63 | 1051.3 | 171.3 | -92.6
| 1172 | 16.34 | 328.59 | 1143.4 | 194.7 | -106.3
| 1267 | 15.8 | 330.64 | 1234.7 | 217.4 | -119.6
| 1363 | 15.05 | 332.23 | 1327.2 | 239.8 | -131.9
| 1458 | 15.52 | 331.55 | 1418.9 | 261.9 | -143.7
| 1554 | 15.97 | 333.34 | 1511.3 | 285 | -155.7
| 1649 | 14.95 | 331.73 | 1602.8 | 307.5 | -167.4
| 1745 | 15.2 | 333.85 | 1695.5 | 329.7 | -178.8
| 1840 | 15.98 | 335.06 | 1787 | 352.7 | -189.8
| 1936 | 15.61 | 333.9 | 1879.4 | 376.3 | -201
| 2031 | 14.87 | 333.36 | 1971.1 | 398.7 | -212.1
| 2127 | 13.9 | 331.85 | 2064.1 | 419.9 | -223.1
| 2222 | 14.05 | 331.81 | 2156.3 | 440.1 | -233.9
| 2317 | 14.63 | 332.92 | 2248.3 | 460.9 | -244.8
| 2413 | 14.85 | 330.87 | 2341.1 | 482.5 | -256.3
| 2508 | 15.53 | 331.34 | 2432.8 | 504.3 | -268.4
| 2604 | 15.74 | 329.66 | 2525.3 | 526.8 | -281.1
| 2699 | 15.91 | 330.18 | 2616.7 | 549.2 | -294.1
| 2794 | 16.46 | 329.96 | 2707.9 | 572.2 | -307.3
| 2890 | 15.56 | 329.63 | 2800.2 | 595 | -320.6
| 2986 | 14.82 | 328.25 | 2892.8 | 616.6 | -333.6
| 3081 | 15.14 | 328.56 | 2984.6 | 637.5 | -346.5
| 3176 | 15.25 | 331.98 | 3076.3 | 659.1 | -358.8
| 3271 | 14.43 | 330.27 | 3168.1 | 680.4 | -370.5
| 3366 | 14.7 | 328.8 | 3260.1 | 701 | -382.7
| 3462 | 15.07 | 331.75 | 3352.8 | 722.4 | -394.9
| 3557 | 14.87 | 333.77 | 3444.6 | 744.2 | -406.1
| 3652 | 14.91 | 333.89 | 3536.4 | 766.2 | -416.9
| 3748 | 14.43 | 331.81 | 3629.3 | 787.8 | -428
| 3843 | 15.62 | 332.48 | 3721 | 809.6 | -439.5
| 3938 | 16.81 | 331.77 | 3812.3 | 833 | -451.9
| 4034 | 16 | 331.64 | 3904.4 | 856.9 | -464.7
| 4129 | 15.15 | 330.99 | 3995.9 | 879.3 | -477
| 4225 | 15.55 | 331.25 | 4088.4 | 901.5 | -489.2
| 4320 | 15.76 | 332.95 | 4179.9 | 924.2 | -501.2
| 4415 | 15.22 | 333.32 | 4271.5 | 946.8 | -512.7
| 4509 | 14.59 | 332.5 | 4362.3 | 968.3 | -523.7
| 4605 | 14.7 | 331.13 | 4455.2 | 989.7 | -535.2
| 4700 | 16.54 | 333.04 | 4546.7 | 1012.3 | -547.1
| 4796 | 15.72 | 332.83 | 4638.9 | 1036.1 | -559.2
| 4890 | 14.9 | 330.11 | 4729.6 | 1057.9 | -571.1
| 4986 | 13.97 | 331.74 | 4822.5 | 1078.8 | -582.7
| 5080 | 14.75 | 333.15 | 4913.6 | 1099.5 | -593.5
| 5175 | 14.15 | 331.56 | 5005.6 | 1120.5 | -604.5
| 5270 | 14.07 | 331.4 | 5097.7 | 1140.8 | -615.5
| 5366 | 15.51 | 331.18 | 5190.5 | 1162.3 | -627.3
| 5462 | 16.05 | 332.08 | 5282.9 | 1185.3 | -639.7
| 5558 | 15.04 | 331.15 | 5375.4 | 1207.9 | -651.9
| 5653 | 14.17 | 329.73 | 5467.3 | 1228.8 | -663.8
| 5749 | 13.39 | 331.01 | 5560.6 | 1248.6 | -675.1
| 5844 | 13.24 | 332.75 | 5653 | 1267.9 | -685.4
| 5939 | 12.62 | 332.13 | 5745.6 | 1286.8 | -695.2
| 6035 | 11.31 | 330.02 | 5839.5 | 1304.2 | -704.8
| 6130 | 9.78 | 329.11 | 5932.9 | 1319.2 | -713.6
| 6226 | 8.47 | 333.9 | 6027.7 | 1332.5 | -720.9
| 6321 | 7.97 | 339.74 | 6121.7 | 1345 | -726.3
| 6415 | 6.56 | 341.16 | 6215 | 1356.2 | -730.3
| 6511 | 4.31 | 4.6 | 6310.5 | 1365 | -731.7
| 6607 | 3.55 | 12.83 | 6406.3 | 1371.5 | -730.8
| 6703 | 3.37 | 11.1 | 6502.1 | 1377.1 | -729.6
| 6798 | 1.95 | 14.98 | 6597 | 1381.4 | -728.6
| 6893 | 1.23 | 14.77 | 6692 | 1384 | -728
| 6989 | 0.85 | 349.16 | 6788 | 1385.7 | -727.8
| 7084 | 1.09 | 5.77 | 6883 | 1387.3 | -727.9
| 7180 | 0.47 | 297.86 | 6979 | 1388.4 | -728.1
| 7275 | 0.18 | 300.92 | 7074 | 1388.6 | -728.6
| 7371 | 0.66 | 129.53 | 7170 | 1388.4 | -728.3
| 7466 | 0.78 | 186.03 | 7265 | 1387.4 | -727.9
| 7561 | 0.98 | 202.06 | 7359.9 | 1386 | -728.3
| 7657 | 0.37 | 233.33 | 7455.9 | 1385 | -728.9
| 7752 | 1.11 | 248.97 | 7550.9 | 1384.5 | -730
| 7848 | 1.14 | 238.52 | 7646.9 | 1383.7 | -731.7
| 7943 | 0.75 | 276.16 | 7741.9 | 1383.3 | -733.1
| 8038 | 0.74 | 0.23 | 7836.9 | 1383.9 | -733.7
| 8134 | 1.07 | 272.82 | 7932.9 | 1384.6 | -734.6
| 8229 | 0.32 | 243.92 | 8027.9 | 1384.5 | -735.7
| 8325 | 0.85 | 207.92 | 8123.9 | 1383.8 | -736.3
| 8420 | 2.1 | 233.65 | 8218.8 | 1382.1 | -738
| 8516 | 3.76 | 227.47 | 8314.7 | 1378.9 | -741.8
| 8611 | 3.49 | 219.37 | 8409.5 | 1374.6 | -745.9
| 8706 | 4.35 | 226.96 | 8504.3 | 1369.9 | -750.4
| 8779 | 4.89 | 223.46 | 8577.1 | 1365.8 | -754.5
| 8846 | 4.89 | 223.46 | 8643.8 | 1361.6 | -758.5

## Lookup (hidden)
North Reference | RetunValue | Grid Type | ReturnValue | Deviation Indicator | ReturnValue
| 2 |  | 0 |  | 2
True |  | SPCS-Colorado Central-NAD27 |  | Directional
Grid |  | SPCS-Colorado Central-NAD83 |  | High Angle
|  | SPCS-Colorado North-NAD27 |  | Horizontal
SPCS-Colorado North-NAD83
SPCS-Colorado South-NAD27
SPCS-Colorado South-NAD83
UTM-Zone 12 NAD27
UTM-Zone 12 NAD83
UTM-Zone 13 NAD27
UTM-Zone 13 NAD83