## Data
Header Information | measured depth (ft) | inclination (°) | azimuth (°) | true vertical depth (ft) | northing +N/-S (ft) | easting +E/-W (ft)
Operator Name | 773 | 0.44 | 254.27 | 772.99 | -0.8 | -2.86
Noble | 791 | 0.31 | 204.49 | 790.99 | -0.87 | -2.94
Operator Number | 882 | 1.66 | 293.98 | 881.98 | -0.56 | -4.25
| 973 | 2.62 | 321.69 | 972.92 | 1.61 | -6.74
Well Name and Number | 1067 | 2.77 | 318.98 | 1066.81 | 5.01 | -9.57
Sater C25-79HN | 1161 | 2.94 | 355.01 | 1160.7 | 9.13 | -11.27
API Number (if available) | 1256 | 4.38 | 358.2 | 1255.51 | 15.18 | -11.59
| 1350 | 4.24 | 1.61 | 1349.24 | 22.24 | -11.61
Location: QQ SEC TWP RGE | 1444 | 6.74 | 2.22 | 1442.8 | 31.23 | -11.3
SESE Sec. 23-T4N-R64W | 1538 | 8.64 | 0.69 | 1535.95 | 43.8 | -11
Citing Type: Planned or Actual | 1633 | 9.5 | 359.63 | 1629.76 | 58.78 | -10.96
Actual | 1727 | 8.11 | 355.84 | 1722.66 | 73.15 | -11.49
Deviation Indicator | 1821 | 9.27 | 1.15 | 1815.58 | 87.33 | -11.82
Horizontal | 1918 | 9.26 | 357.99 | 1911.31 | 102.94 | -11.94
North Reference | 2013 | 9.98 | 1.35 | 2004.98 | 118.81 | -12.01
Grid | 2108 | 8.13 | 357.28 | 2098.79 | 133.75 | -12.14
Grid Type | 2204 | 8.83 | 1.06 | 2193.74 | 147.9 | -12.32
SPCS-Colorado North-NAD83 | 2299 | 10.5 | 10.48 | 2287.39 | 163.7 | -10.61
| 2394 | 8.52 | 8.44 | 2381.08 | 179.18 | -8.01
| 2489 | 9.61 | 5.08 | 2474.9 | 194.04 | -6.27
| 2584 | 9.08 | 358.83 | 2568.64 | 209.43 | -5.72
| 2679 | 10.25 | 357.54 | 2662.29 | 225.37 | -6.24
| 2774 | 10.63 | 358.22 | 2755.71 | 242.57 | -6.87
| 2869 | 10.44 | 358.99 | 2849.11 | 259.94 | -7.3
| 2964 | 8.78 | 1.35 | 2942.78 | 275.79 | -7.28
| 3058 | 7.92 | 358.52 | 3035.78 | 289.44 | -7.28
| 3153 | 7.83 | 359.35 | 3129.88 | 302.45 | -7.52
| 3248 | 8.79 | 357.81 | 3223.89 | 316.18 | -7.87
| 3343 | 9.02 | 1.28 | 3317.74 | 330.88 | -7.98
| 3438 | 9.75 | 2.1 | 3411.47 | 346.36 | -7.52
| 3534 | 8.24 | 359.76 | 3506.29 | 361.36 | -7.25
| 3628 | 10.53 | 1.04 | 3599.02 | 376.69 | -7.12
| 3724 | 10.61 | 359.63 | 3693.39 | 394.3 | -7.02
| 3819 | 10.69 | 359.6 | 3786.76 | 411.85 | -7.14
| 3914 | 8.2 | 1.97 | 3880.46 | 427.44 | -6.97
| 4010 | 7.56 | 359.41 | 3975.56 | 440.6 | -6.8
| 4105 | 6.75 | 359.25 | 4069.81 | 452.43 | -6.93
| 4200 | 4.71 | 1.15 | 4164.34 | 461.91 | -6.93
| 4295 | 3.69 | 8.38 | 4259.08 | 468.83 | -6.41
| 4390 | 2.12 | 15.21 | 4353.95 | 473.55 | -5.5
| 4485 | 0.29 | 46.4 | 4448.93 | 475.42 | -4.86
| 4676 | 0.81 | 354.74 | 4639.92 | 477.09 | -4.64
| 4771 | 1.7 | 6.47 | 4734.9 | 479.16 | -4.54
| 4866 | 0.31 | 129.5 | 4829.88 | 480.4 | -4.18
| 4961 | 0.3 | 172.36 | 4924.88 | 479.99 | -3.95
| 5151 | 0.22 | 147.05 | 5114.88 | 479.19 | -3.69
| 5435 | 0.5 | 100.39 | 5398.88 | 478.51 | -2.17
| 5720 | 0.63 | 356.41 | 5683.87 | 479.85 | -1.05
| 5873 | 0.28 | 51.51 | 5836.86 | 480.92 | -0.81
| 6005 | 2.13 | 180.34 | 5968.84 | 478.67 | -0.57
| 6052 | 6.21 | 176.54 | 6015.7 | 475.26 | -0.42
| 6100 | 10.6 | 182.83 | 6063.17 | 468.25 | -0.48
| 6147 | 14.59 | 184.47 | 6109.03 | 458.03 | -1.16
| 6195 | 18.42 | 185.67 | 6155.05 | 444.45 | -2.38
| 6242 | 21.86 | 182.81 | 6199.17 | 428.32 | -3.54
| 6289 | 25.98 | 183.63 | 6242.12 | 409.29 | -4.62
| 6336 | 29.82 | 182.41 | 6283.65 | 387.34 | -5.77
| 6384 | 34.75 | 178.07 | 6324.22 | 361.72 | -5.81
| 6431 | 39.46 | 176.7 | 6361.7 | 333.41 | -4.5
| 6478 | 43.59 | 176.37 | 6396.88 | 302.31 | -2.61
| 6525 | 48.76 | 177.26 | 6429.41 | 268.47 | -0.74
| 6574 | 53.41 | 177.74 | 6460.19 | 230.39 | 0.92
| 6621 | 56.04 | 175.55 | 6487.33 | 192.09 | 3.18
| 6669 | 58.95 | 176.6 | 6513.12 | 151.71 | 5.94
| 6716 | 60.83 | 174.86 | 6536.7 | 111.17 | 8.97
| 6764 | 63.45 | 175.62 | 6559.13 | 68.88 | 12.49
| 6811 | 65.46 | 176.71 | 6579.39 | 26.58 | 15.32
| 6860 | 67.81 | 177.44 | 6598.83 | -18.34 | 17.62
| 6907 | 70.49 | 178.59 | 6615.55 | -62.23 | 19.13
| 6954 | 72.71 | 179.26 | 6630.39 | -106.82 | 19.97
| 7001 | 75.67 | 181.1 | 6643.19 | -152.03 | 19.82
| 7049 | 77.8 | 181.13 | 6654.21 | -198.74 | 18.91
| 7089 | 81.5 | 180.95 | 6661.39 | -238.08 | 18.2
| 7185 | 84.49 | 180.72 | 6673.1 | -333.34 | 16.81
| 7277 | 84.8 | 179.11 | 6681.68 | -424.94 | 16.95
| 7369 | 87.84 | 179.52 | 6687.59 | -516.73 | 18.04
| 7461 | 93.84 | 180.06 | 6686.24 | -608.68 | 18.38
| 7553 | 92.22 | 180.4 | 6681.38 | -700.54 | 18.01
| 7645 | 90.56 | 180.04 | 6679.15 | -792.51 | 17.66
| 7738 | 90.56 | 181.07 | 6678.24 | -885.5 | 16.76
| 7831 | 89.63 | 178.38 | 6678.08 | -978.49 | 17.21
| 7926 | 90.25 | 177.45 | 6678.18 | -1073.43 | 20.66
| 8021 | 89.32 | 176.74 | 6678.54 | -1168.3 | 25.48
| 8116 | 90.68 | 175.34 | 6678.54 | -1263.07 | 32.04
| 8211 | 89.63 | 174.58 | 6678.28 | -1357.7 | 40.38
| 8306 | 90.37 | 175.62 | 6678.28 | -1452.35 | 48.5
| 8401 | 91.48 | 176.12 | 6676.75 | -1547.09 | 55.34
| 8496 | 90.99 | 177.74 | 6674.7 | -1641.93 | 60.42
| 8591 | 89.88 | 181.17 | 6673.98 | -1736.91 | 61.33
| 8686 | 91.92 | 183.07 | 6672.49 | -1831.82 | 57.81
| 8781 | 90.56 | 181.02 | 6670.43 | -1926.73 | 54.43
| 8876 | 88.89 | 180.56 | 6670.89 | -2021.72 | 53.12
| 8971 | 87.77 | 179.79 | 6673.65 | -2116.67 | 52.83
| 9066 | 85.81 | 179.48 | 6678.97 | -2211.52 | 53.43
| 9161 | 86.23 | 181.75 | 6685.57 | -2306.28 | 52.41
| 9256 | 89.38 | 182.67 | 6689.21 | -2401.12 | 48.75
| 9351 | 89.94 | 182.01 | 6689.77 | -2496.04 | 44.87
| 9446 | 89.88 | 182.09 | 6689.92 | -2590.98 | 41.47
| 9541 | 92.54 | 180.56 | 6687.91 | -2685.92 | 39.28
| 9636 | 93.34 | 178.79 | 6683.04 | -2780.79 | 39.82
| 9731 | 90.74 | 177.44 | 6679.66 | -2875.67 | 42.94
| 9826 | 91.79 | 177.57 | 6677.56 | -2970.56 | 47.07
| 9921 | 93.46 | 177.39 | 6673.21 | -3065.36 | 51.25
| 10015 | 92.85 | 177.06 | 6668.04 | -3159.11 | 55.79
| 10110 | 91.11 | 176.74 | 6664.76 | -3253.91 | 60.92
| 10205 | 87.77 | 176.88 | 6665.68 | -3348.74 | 66.21
| 10300 | 88.58 | 176.56 | 6668.71 | -3443.54 | 71.64
| 10395 | 87.96 | 176.64 | 6671.58 | -3538.33 | 77.27
| 10490 | 88.21 | 178.69 | 6674.75 | -3633.19 | 81.14
| 10585 | 90.49 | 177.84 | 6675.83 | -3728.13 | 84.02
| 10679 | 90.93 | 178.47 | 6674.66 | -3822.08 | 87.04
| 10774 | 89.94 | 179.77 | 6673.94 | -3917.06 | 88.5
| 10869 | 89.44 | 181.31 | 6674.46 | -4012.05 | 87.61
| 10964 | 90.43 | 180.92 | 6674.57 | -4107.03 | 85.76
| 11059 | 92.16 | 181.12 | 6672.42 | -4201.99 | 84.07
| 11154 | 91.89 | 180.36 | 6669.06 | -4296.92 | 82.84
| 11249 | 91.24 | 180.94 | 6666.47 | -4391.88 | 81.76
| 11344 | 89.63 | 181.69 | 6665.75 | -4486.85 | 79.58
| 11439 | 90.49 | 182.1 | 6665.65 | -4581.79 | 76.44
| 11534 | 90.06 | 184.83 | 6665.19 | -4676.61 | 70.7
| 11629 | 89.81 | 184.49 | 6665.3 | -4771.3 | 62.98
| 11724 | 90.43 | 182.19 | 6665.1 | -4866.13 | 57.45
| 11819 | 89.07 | 180.74 | 6665.51 | -4961.09 | 55.02
| 11914 | 90.06 | 182.83 | 6666.23 | -5056.03 | 52.06
| 12009 | 90.25 | 181.76 | 6665.98 | -5150.96 | 48.26
| 12104 | 91.11 | 181.87 | 6664.85 | -5245.9 | 45.25
| 12199 | 90 | 180.74 | 6663.93 | -5340.87 | 43.09
| 12295 | 90.8 | 177.59 | 6663.26 | -5436.84 | 44.48
| 12389 | 91.73 | 172.93 | 6661.18 | -5530.47 | 52.25
| 12484 | 91.1 | 171.2 | 6658.84 | -5624.53 | 65.36
| 12586 | 91.1 | 171.2 | 6656.88 | -5725.31 | 80.96

## Lookup (hidden)
North Reference | RetunValue | Grid Type | ReturnValue | Deviation Indicator | ReturnValue
| 3 |  | 5 |  | 4
True |  | SPCS-Colorado Central-NAD27 |  | Directional
Grid |  | SPCS-Colorado Central-NAD83 |  | High Angle
|  | SPCS-Colorado North-NAD27 |  | Horizontal
SPCS-Colorado North-NAD83
SPCS-Colorado South-NAD27
SPCS-Colorado South-NAD83
UTM-Zone 12 NAD27
UTM-Zone 12 NAD83
UTM-Zone 13 NAD27
UTM-Zone 13 NAD83