## Data
Header Information | measured depth (ft) | inclination (°) | azimuth (°) | true vertical depth (ft) | northing +N/-S (ft) | easting +E/-W (ft)
Operator Name | 0 | 0 | 0 | 0 | 0 | 0
KERR-MCGEE OIL & GAS ONSHORE LP | 100 | 0 | 0 | 100 | 0 | 0
Operator Number | 200 | 0 | 0 | 200 | 0 | 0
47120 | 300 | 0 | 0 | 300 | 0 | 0
Well Name and Number | 400 | 0 | 0 | 400 | 0 | 0
HUDSON 14C-35HZ | 500 | 0 | 0 | 500 | 0 | 0
API Number (if available) | 600 | 0 | 0 | 600 | 0 | 0
| 700 | 0 | 0 | 700 | 0 | 0
Location: QQ SEC TWP RGE | 800 | 0 | 0 | 800 | 0 | 0
NENW - 26 2N 65W | 900 | 0 | 0 | 900 | 0 | 0
Citing Type: Planned or Actual | 1000 | 0 | 0 | 1000 | 0 | 0
Planned | 1100 | 0 | 0 | 1100 | 0 | 0
Deviation Indicator | 1200 | 0 | 0 | 1200 | 0 | 0
Horizontal | 1300 | 0 | 0 | 1300 | 0 | 0
North Reference | 1400 | 0 | 0 | 1400 | 0 | 0
True | 1500 | 0 | 0 | 1500 | 0 | 0
Grid Type | 1600 | 0.5 | 265.9 | 1600 | -0.04 | -0.44
#VALUE! | 1659.02 | 0.8 | 265.9 | 1659.02 | -0.08 | -1.1
| 1700 | 0.8 | 265.9 | 1699.99 | -0.12 | -1.67
| 1800 | 0.8 | 265.9 | 1799.98 | -0.22 | -3.05
| 1900 | 0.8 | 265.9 | 1899.97 | -0.32 | -4.44
| 2000 | 0.8 | 265.9 | 1999.96 | -0.42 | -5.82
| 2100 | 0.8 | 265.9 | 2099.95 | -0.52 | -7.2
| 2200 | 0.8 | 265.9 | 2199.94 | -0.62 | -8.59
| 2300 | 0.8 | 265.9 | 2299.93 | -0.72 | -9.97
| 2400 | 0.8 | 265.9 | 2399.92 | -0.82 | -11.36
| 2500 | 0.8 | 265.9 | 2499.91 | -0.92 | -12.74
| 2600 | 0.8 | 265.9 | 2599.9 | -1.02 | -14.12
| 2700 | 0.8 | 265.9 | 2699.89 | -1.12 | -15.51
| 2800 | 0.8 | 265.9 | 2799.89 | -1.22 | -16.89
| 2900 | 0.8 | 265.9 | 2899.88 | -1.32 | -18.28
| 3000 | 0.8 | 265.9 | 2999.87 | -1.41 | -19.66
| 3100 | 0.8 | 265.9 | 3099.86 | -1.51 | -21.05
| 3200 | 0.8 | 265.9 | 3199.85 | -1.61 | -22.43
| 3300 | 0.8 | 265.9 | 3299.84 | -1.71 | -23.81
| 3400 | 0.8 | 265.9 | 3399.83 | -1.81 | -25.2
| 3500 | 0.8 | 265.9 | 3499.82 | -1.91 | -26.58
| 3600 | 0.8 | 265.9 | 3599.81 | -2.01 | -27.97
| 3700 | 0.8 | 265.9 | 3699.8 | -2.11 | -29.35
| 3800 | 0.8 | 265.9 | 3799.79 | -2.21 | -30.73
| 3900 | 0.8 | 265.9 | 3899.78 | -2.31 | -32.12
| 4000 | 0.8 | 265.9 | 3999.77 | -2.41 | -33.5
| 4100 | 0.8 | 265.9 | 4099.76 | -2.51 | -34.89
| 4200 | 0.8 | 265.9 | 4199.75 | -2.61 | -36.27
| 4300 | 0.8 | 265.9 | 4299.74 | -2.71 | -37.66
| 4400 | 0.8 | 265.9 | 4399.73 | -2.8 | -39.04
| 4500 | 0.8 | 265.9 | 4499.72 | -2.9 | -40.42
| 4600 | 0.8 | 265.9 | 4599.71 | -3 | -41.81
| 4700 | 0.8 | 265.9 | 4699.7 | -3.1 | -43.19
| 4800 | 0.8 | 265.9 | 4799.69 | -3.2 | -44.58
| 4900 | 0.8 | 265.9 | 4899.68 | -3.3 | -45.96
| 5000 | 0.8 | 265.9 | 4999.67 | -3.4 | -47.34
| 5100 | 0.8 | 265.9 | 5099.66 | -3.5 | -48.73
| 5200 | 0.8 | 265.9 | 5199.65 | -3.6 | -50.11
| 5300 | 0.8 | 265.9 | 5299.64 | -3.7 | -51.5
| 5400 | 0.8 | 265.9 | 5399.63 | -3.8 | -52.88
| 5500 | 0.8 | 265.9 | 5499.63 | -3.9 | -54.26
| 5600 | 0.8 | 265.9 | 5599.62 | -4 | -55.65
| 5700 | 0.8 | 265.9 | 5699.61 | -4.1 | -57.03
| 5800 | 0.8 | 265.9 | 5799.6 | -4.19 | -58.42
| 5900 | 0.8 | 265.9 | 5899.59 | -4.29 | -59.8
| 6000 | 0.8 | 265.9 | 5999.58 | -4.39 | -61.19
| 6100 | 0.8 | 265.9 | 6099.57 | -4.49 | -62.57
| 6200 | 0.8 | 265.9 | 6199.56 | -4.59 | -63.95
| 6300 | 0.8 | 265.9 | 6299.55 | -4.69 | -65.34
| 6400 | 0.8 | 265.9 | 6399.54 | -4.79 | -66.72
| 6500 | 0.8 | 265.9 | 6499.53 | -4.89 | -68.11
| 6609.15 | 0.8 | 265.9 | 6608.67 | -5 | -69.62
| 6650 | 4.22 | 190.82 | 6649.48 | -6.49 | -70.18
| 6700 | 9.18 | 184.91 | 6699.12 | -12.28 | -70.87
| 6750 | 14.16 | 183.14 | 6748.07 | -22.36 | -71.55
| 6800 | 19.16 | 182.28 | 6795.96 | -36.68 | -72.21
| 6850 | 24.15 | 181.77 | 6842.42 | -55.11 | -72.85
| 6900 | 29.15 | 181.42 | 6887.09 | -77.52 | -73.47
| 6950 | 34.15 | 181.17 | 6929.64 | -103.75 | -74.05
| 7000 | 39.15 | 180.97 | 6969.74 | -133.58 | -74.61
| 7050 | 44.15 | 180.81 | 7007.09 | -166.79 | -75.12
| 7100 | 49.15 | 180.68 | 7041.41 | -203.13 | -75.59
| 7150 | 54.15 | 180.57 | 7072.42 | -242.33 | -76.02
| 7200 | 59.14 | 180.47 | 7099.9 | -284.08 | -76.4
| 7250 | 64.14 | 180.38 | 7123.64 | -328.06 | -76.72
| 7300 | 69.14 | 180.3 | 7143.46 | -373.95 | -77
| 7350 | 74.14 | 180.22 | 7159.2 | -421.39 | -77.21
| 7400 | 79.14 | 180.15 | 7170.75 | -470.02 | -77.37
| 7450 | 84.14 | 180.08 | 7178.01 | -519.47 | -77.46
| 7500 | 89.14 | 180.01 | 7180.94 | -569.37 | -77.5
| 7505.86 | 89.73 | 180 | 7181 | -575.23 | -77.5
| 7507.55 | 89.71 | 180 | 7181.01 | -576.92 | -77.5
| 7600 | 89.71 | 180 | 7181.48 | -669.37 | -77.5
| 7700 | 89.71 | 180 | 7181.98 | -769.37 | -77.5
| 7800 | 89.71 | 180 | 7182.49 | -869.37 | -77.5
| 7900 | 89.71 | 180 | 7182.99 | -969.37 | -77.5
| 8000 | 89.71 | 180 | 7183.5 | -1069.37 | -77.5
| 8100 | 89.71 | 180 | 7184 | -1169.36 | -77.5
| 8200 | 89.71 | 180 | 7184.51 | -1269.36 | -77.5
| 8300 | 89.71 | 180 | 7185.01 | -1369.36 | -77.5
| 8400 | 89.71 | 180 | 7185.52 | -1469.36 | -77.5
| 8500 | 89.71 | 180 | 7186.02 | -1569.36 | -77.5
| 8600 | 89.71 | 180 | 7186.53 | -1669.36 | -77.5
| 8700 | 89.71 | 180 | 7187.04 | -1769.36 | -77.5
| 8800 | 89.71 | 180 | 7187.54 | -1869.36 | -77.5
| 8900 | 89.71 | 180 | 7188.05 | -1969.35 | -77.5
| 9000 | 89.71 | 180 | 7188.55 | -2069.35 | -77.5
| 9100 | 89.71 | 180 | 7189.06 | -2169.35 | -77.5
| 9200 | 89.71 | 180 | 7189.56 | -2269.35 | -77.5
| 9300 | 89.71 | 180 | 7190.07 | -2369.35 | -77.5
| 9400 | 89.71 | 180 | 7190.57 | -2469.35 | -77.5
| 9500 | 89.71 | 180 | 7191.08 | -2569.35 | -77.5
| 9600 | 89.71 | 180 | 7191.58 | -2669.34 | -77.5
| 9700 | 89.71 | 180 | 7192.09 | -2769.34 | -77.5
| 9800 | 89.71 | 180 | 7192.6 | -2869.34 | -77.5
| 9900 | 89.71 | 180 | 7193.1 | -2969.34 | -77.5
| 10000 | 89.71 | 180 | 7193.61 | -3069.34 | -77.5
| 10100 | 89.71 | 180 | 7194.11 | -3169.34 | -77.5
| 10200 | 89.71 | 180 | 7194.62 | -3269.34 | -77.5
| 10300 | 89.71 | 180 | 7195.12 | -3369.34 | -77.5
| 10400 | 89.71 | 180 | 7195.63 | -3469.33 | -77.5
| 10500 | 89.71 | 180 | 7196.13 | -3569.33 | -77.5
| 10600 | 89.71 | 180 | 7196.64 | -3669.33 | -77.5
| 10700 | 89.71 | 180 | 7197.14 | -3769.33 | -77.5
| 10800 | 89.71 | 180 | 7197.65 | -3869.33 | -77.5
| 10900 | 89.71 | 180 | 7198.15 | -3969.33 | -77.5
| 11000 | 89.71 | 180 | 7198.66 | -4069.33 | -77.5
| 11100 | 89.71 | 180 | 7199.17 | -4169.33 | -77.5
| 11200 | 89.71 | 180 | 7199.67 | -4269.32 | -77.5
| 11300 | 89.71 | 180 | 7200.18 | -4369.32 | -77.5
| 11400 | 89.71 | 180 | 7200.68 | -4469.32 | -77.5
| 11500 | 89.71 | 180 | 7201.19 | -4569.32 | -77.5
| 11600 | 89.71 | 180 | 7201.69 | -4669.32 | -77.5
| 11700 | 89.71 | 180 | 7202.2 | -4769.32 | -77.5
| 11800 | 89.71 | 180 | 7202.7 | -4869.32 | -77.5
| 11900 | 89.71 | 180 | 7203.21 | -4969.32 | -77.5
| 12000 | 89.71 | 180 | 7203.71 | -5069.31 | -77.5
| 12100 | 89.71 | 180 | 7204.22 | -5169.31 | -77.5
| 12200 | 89.71 | 180 | 7204.73 | -5269.31 | -77.5
| 12300 | 89.71 | 180 | 7205.23 | -5369.31 | -77.5
| 12400 | 89.71 | 180 | 7205.74 | -5469.31 | -77.5
| 12500 | 89.71 | 180 | 7206.24 | -5569.31 | -77.5
| 12600 | 89.71 | 180 | 7206.75 | -5669.31 | -77.5
| 12700 | 89.71 | 180 | 7207.25 | -5769.31 | -77.5
| 12800 | 89.71 | 180 | 7207.76 | -5869.3 | -77.5
| 12900 | 89.71 | 180 | 7208.26 | -5969.3 | -77.5
| 13000 | 89.71 | 180 | 7208.77 | -6069.3 | -77.5
| 13100 | 89.71 | 180 | 7209.27 | -6169.3 | -77.5
| 13200 | 89.71 | 180 | 7209.78 | -6269.3 | -77.5
| 13300 | 89.71 | 180 | 7210.29 | -6369.3 | -77.5
| 13400 | 89.71 | 180 | 7210.79 | -6469.3 | -77.5
| 13500 | 89.71 | 180 | 7211.3 | -6569.3 | -77.5
| 13600 | 89.71 | 180 | 7211.8 | -6669.29 | -77.5
| 13700 | 89.71 | 180 | 7212.31 | -6769.29 | -77.5
| 13800 | 89.71 | 180 | 7212.81 | -6869.29 | -77.5
| 13900 | 89.71 | 180 | 7213.32 | -6969.29 | -77.5
| 14000 | 89.71 | 180 | 7213.82 | -7069.29 | -77.5
| 14100 | 89.71 | 180 | 7214.33 | -7169.29 | -77.5
| 14200 | 89.71 | 180 | 7214.83 | -7269.29 | -77.5
| 14300 | 89.71 | 180 | 7215.34 | -7369.28 | -77.5
| 14400 | 89.71 | 180 | 7215.84 | -7469.28 | -77.5
| 14500 | 89.71 | 180 | 7216.35 | -7569.28 | -77.5
| 14600 | 89.71 | 180 | 7216.86 | -7669.28 | -77.5
| 14700 | 89.71 | 180 | 7217.36 | -7769.28 | -77.5
| 14800 | 89.71 | 180 | 7217.87 | -7869.28 | -77.5
| 14900 | 89.71 | 180 | 7218.37 | -7969.28 | -77.5
| 15000 | 89.71 | 180 | 7218.88 | -8069.28 | -77.5
| 15100 | 89.71 | 180 | 7219.38 | -8169.27 | -77.5
| 15200 | 89.71 | 180 | 7219.89 | -8269.27 | -77.5
| 15300 | 89.71 | 180 | 7220.39 | -8369.27 | -77.5
| 15400 | 89.71 | 180 | 7220.9 | -8469.27 | -77.5
| 15500 | 89.71 | 180 | 7221.4 | -8569.27 | -77.5
| 15600 | 89.71 | 180 | 7221.91 | -8669.27 | -77.5
| 15700 | 89.71 | 180 | 7222.42 | -8769.27 | -77.5
| 15800 | 89.71 | 180 | 7222.92 | -8869.27 | -77.5
| 15900 | 89.71 | 180 | 7223.43 | -8969.26 | -77.5
| 16000 | 89.71 | 180 | 7223.93 | -9069.26 | -77.5
| 16100 | 89.71 | 180 | 7224.44 | -9169.26 | -77.5
| 16200 | 89.71 | 180 | 7224.94 | -9269.26 | -77.5
| 16300 | 89.71 | 180 | 7225.45 | -9369.26 | -77.5
| 16400 | 89.71 | 180 | 7225.95 | -9469.26 | -77.5
| 16500 | 89.71 | 180 | 7226.46 | -9569.26 | -77.5
| 16600 | 89.71 | 180 | 7226.96 | -9669.26 | -77.5
| 16700 | 89.71 | 180 | 7227.47 | -9769.25 | -77.5
| 16804.89 | 89.71 | 180 | 7228 | -9874.14 | -77.5

## Lookup (hidden)
North Reference | RetunValue | Grid Type | ReturnValue | Deviation Indicator | ReturnValue
| 2 |  | 0 |  | 4
True |  | SPCS-Colorado Central-NAD27 |  | Directional
Grid |  | SPCS-Colorado Central-NAD83 |  | High Angle
|  | SPCS-Colorado North-NAD27 |  | Horizontal
SPCS-Colorado North-NAD83
SPCS-Colorado South-NAD27
SPCS-Colorado South-NAD83
UTM-Zone 12 NAD27
UTM-Zone 12 NAD83
UTM-Zone 13 NAD27
UTM-Zone 13 NAD83