## Data
Header Information | measured depth (ft) | inclination (°) | azimuth (°) | true vertical depth (ft) | northing +N/-S (ft) | easting +E/-W (ft)
Operator Name | 0 | 0 | 0 | 0 | 0 | 0
Oxy USA RMAT | 164 | 0.79 | 312.71 | 163.99 | 0.77 | -0.83
Operator Number | 255 | 2.11 | 317.64 | 254.96 | 2.43 | -2.42
66571 | 347 | 5.01 | 330.91 | 346.78 | 7.19 | -5.52
Well Name and Number | 439 | 7.13 | 332.4 | 438.26 | 15.76 | -10.11
CC 697-05-57B | 530 | 7.92 | 322.47 | 528.48 | 25.74 | -16.55
API Number (if available) | 600 | 9.85 | 325.98 | 597.63 | 34.53 | -22.84
05-045-20956 | 691 | 13.28 | 334.33 | 686.78 | 50.41 | -31.72
Location: QQ SEC TWP RGE | 782 | 17.23 | 336.96 | 774.56 | 72.24 | -41.53
Sec. 8 T6S R97W | 873 | 16.71 | 335.29 | 861.59 | 96.53 | -52.27
Citing Type: Planned or Actual | 963 | 15.48 | 327.91 | 948.07 | 118.46 | -64.07
Actual | 1058 | 18.29 | 323.25 | 1038.97 | 141.15 | -79.72
Deviation Indicator | 1152 | 18.29 | 326.86 | 1128.23 | 165.32 | -96.61
Directional | 1247 | 21.1 | 328.61 | 1217.66 | 192.4 | -113.67
North Reference | 1342 | 21.54 | 322.99 | 1306.17 | 220.93 | -133.08
True | 1436 | 24.71 | 320.79 | 1392.61 | 249.94 | -155.89
Grid Type | 1531 | 24.45 | 322.2 | 1479 | 280.86 | -180.5
#VALUE! | 1625 | 27.17 | 322.81 | 1563.61 | 313.34 | -205.4
| 1720 | 26.82 | 324.31 | 1648.26 | 348.02 | -231.01
| 1815 | 27.44 | 324.48 | 1732.81 | 383.24 | -256.23
| 1909 | 28.84 | 322.9 | 1815.7 | 418.96 | -282.49
| 2004 | 30.51 | 321.14 | 1898.24 | 456.01 | -311.45
| 2098 | 32.71 | 320.18 | 1978.29 | 494.11 | -342.68
| 2193 | 35.09 | 321.32 | 2057.13 | 535.14 | -376.19
| 2287 | 30.78 | 320.53 | 2136.01 | 574.82 | -408.38
| 2382 | 30.51 | 320.7 | 2217.74 | 612.25 | -439.11
| 2476 | 31.13 | 321.05 | 2298.47 | 649.61 | -469.5
| 2571 | 31.04 | 322.37 | 2379.83 | 688.1 | -499.89
| 2658 | 30.78 | 323.16 | 2454.47 | 723.68 | -526.93
| 2772 | 31.5 | 324.24 | 2552.04 | 771.2 | -561.83
| 2867 | 34.19 | 320.57 | 2631.86 | 811.97 | -593.29
| 2961 | 33.59 | 318.77 | 2709.89 | 851.92 | -627.21
| 3056 | 29.99 | 314.02 | 2790.64 | 888.2 | -661.62
| 3150 | 29.99 | 317.1 | 2872.06 | 921.74 | -694.5
| 3245 | 31.74 | 322.99 | 2953.62 | 959.1 | -725.72
| 3339 | 27.52 | 318.59 | 3035.32 | 995.15 | -754.98
| 3434 | 30.25 | 323.52 | 3118.5 | 1030.86 | -783.74
| 3529 | 34.21 | 325.89 | 3198.85 | 1072.23 | -812.95
| 3623 | 33.41 | 323.78 | 3276.96 | 1114.99 | -843.06
| 3717 | 31.57 | 323.25 | 3356.24 | 1155.59 | -873.08
| 3812 | 29.99 | 322.46 | 3437.86 | 1194.35 | -902.43
| 3906 | 30.6 | 322.2 | 3519.02 | 1231.88 | -931.41
| 4001 | 28.05 | 321.41 | 3601.84 | 1268.45 | -960.16
| 4095 | 26.82 | 321.67 | 3685.27 | 1302.36 | -987.1
| 4189 | 24.97 | 322.02 | 3769.83 | 1334.64 | -1012.47
| 4284 | 23.13 | 320.97 | 3856.58 | 1364.94 | -1036.56
| 4378 | 22.07 | 319.91 | 3943.36 | 1392.79 | -1059.56
| 4473 | 22.69 | 322.55 | 4031.2 | 1420.99 | -1082.19
| 4567 | 23.04 | 321.49 | 4117.82 | 1449.78 | -1104.67
| 4662 | 24.45 | 321.05 | 4204.77 | 1479.62 | -1128.61
| 4756 | 24.18 | 319.38 | 4290.44 | 1509.36 | -1153.37
| 4851 | 25.59 | 321.41 | 4376.61 | 1540.17 | -1178.84
| 4945 | 24.45 | 322.55 | 4461.79 | 1571.48 | -1203.33
| 5040 | 24.71 | 321.85 | 4548.18 | 1602.7 | -1227.55
| 5134 | 25.33 | 320.09 | 4633.36 | 1633.58 | -1252.59
| 5229 | 25.59 | 320.53 | 4719.14 | 1665 | -1278.67
| 5323 | 22.69 | 318.24 | 4804.91 | 1694.21 | -1303.65
| 5418 | 20.49 | 323.34 | 4893.25 | 1721.22 | -1325.79
| 5513 | 19.26 | 323.08 | 4982.59 | 1747.08 | -1345.13
| 5607 | 18.2 | 323.16 | 5071.61 | 1771.23 | -1363.24
| 5702 | 15.48 | 321.93 | 5162.53 | 1793.09 | -1379.96
| 5796 | 15.12 | 322.11 | 5253.19 | 1812.64 | -1395.22
| 5891 | 12.57 | 328.88 | 5345.43 | 1831.27 | -1408.18
| 5986 | 10.55 | 338.19 | 5438.51 | 1848.2 | -1416.75
| 6080 | 7.39 | 355.33 | 5531.36 | 1862.22 | -1420.44
| 6175 | 4.75 | 6.67 | 5625.83 | 1872.21 | -1420.49
| 6269 | 4.22 | 40.6 | 5719.55 | 1878.71 | -1417.78
| 6363 | 3.34 | 89.29 | 5813.37 | 1881.37 | -1412.79
| 6458 | 3.17 | 113.54 | 5908.22 | 1880.35 | -1407.62
| 6553 | 2.64 | 123.83 | 6003.1 | 1878.09 | -1403.39
| 6647 | 1.49 | 138.86 | 6097.04 | 1875.96 | -1400.79
| 6742 | 1.14 | 155.56 | 6192.01 | 1874.17 | -1399.58
| 6837 | 1.23 | 166.19 | 6286.99 | 1872.32 | -1398.95
| 6931 | 1.14 | 201.61 | 6380.98 | 1870.47 | -1399.05
| 7025 | 1.32 | 203.72 | 6474.95 | 1868.61 | -1399.83
| 7120 | 1.67 | 204.6 | 6569.92 | 1866.35 | -1400.85
| 7215 | 1.58 | 214.09 | 6664.88 | 1864.01 | -1402.16
| 7309 | 1.49 | 215.59 | 6758.85 | 1861.94 | -1403.6
| 7404 | 1.41 | 217.96 | 6853.82 | 1860.01 | -1405.04
| 7498 | 1.32 | 225.96 | 6947.79 | 1858.35 | -1406.53
| 7593 | 1.76 | 232.81 | 7042.76 | 1856.71 | -1408.47
| 7687 | 1.41 | 260.23 | 7136.72 | 1855.64 | -1410.76
| 7782 | 1.67 | 258.56 | 7231.69 | 1855.16 | -1413.27
| 7877 | 1.85 | 262.26 | 7326.64 | 1854.68 | -1416.15
| 7971 | 2.46 | 255.75 | 7420.58 | 1853.98 | -1419.61
| 8066 | 1.32 | 276.49 | 7515.52 | 1853.6 | -1422.67
| 8160 | 1.32 | 278.6 | 7609.5 | 1853.89 | -1424.82
| 8255 | 1.85 | 284.58 | 7704.46 | 1854.44 | -1427.38
| 8349 | 2.2 | 271.13 | 7798.4 | 1854.86 | -1430.66
| 8444 | 0.44 | 221.47 | 7893.38 | 1854.62 | -1432.72
| 8539 | 0.7 | 245.64 | 7988.37 | 1854.11 | -1433.49
| 8633 | 1.32 | 246.26 | 8082.36 | 1853.43 | -1435.01
| 8727 | 1.76 | 257.25 | 8176.32 | 1852.68 | -1437.4
| 8822 | 2.29 | 246.87 | 8271.26 | 1851.61 | -1440.57
| 8916 | 2.9 | 238.7 | 8365.17 | 1849.64 | -1444.33
| 9011 | 2.37 | 240.46 | 8460.07 | 1847.42 | -1448.09
| 9105 | 1.49 | 288.27 | 8554.02 | 1846.85 | -1450.95
| 9200 | 1.32 | 281.94 | 8648.99 | 1847.46 | -1453.19
| 9226 | 1.67 | 287.04 | 8674.98 | 1847.63 | -1453.84
| 9281 | 1.67 | 287.04 | 8729.96 | 1848.1 | -1455.38

## Lookup (hidden)
North Reference | RetunValue | Grid Type | ReturnValue | Deviation Indicator | ReturnValue
| 2 |  | 0 |  | 2
True |  | SPCS-Colorado Central-NAD27 |  | Directional
Grid |  | SPCS-Colorado Central-NAD83 |  | High Angle
|  | SPCS-Colorado North-NAD27 |  | Horizontal
SPCS-Colorado North-NAD83
SPCS-Colorado South-NAD27
SPCS-Colorado South-NAD83
UTM-Zone 12 NAD27
UTM-Zone 12 NAD83
UTM-Zone 13 NAD27
UTM-Zone 13 NAD83