## Data
Header Information | measured depth (ft) | inclination (°) | azimuth (°) | true vertical depth (ft) | northing +N/-S (ft) | easting +E/-W (ft)
Operator Name | 0 | 0 | 0 | 0 | 0 | 0
Oxy USA RMAT | 134 | 0.7 | 35.6 | 134 | 0.67 | 0.48
Operator Number | 165 | 1.23 | 21.62 | 164.99 | 1.13 | 0.71
66571 | 195 | 0.97 | 21.36 | 194.99 | 1.66 | 0.92
Well Name and Number | 255 | 1.58 | 15.47 | 254.97 | 2.93 | 1.33
CC 697-05-59 | 347 | 2.73 | 342.6 | 346.91 | 6.25 | 1.01
API Number (if available) | 439 | 4.49 | 354.9 | 438.72 | 11.93 | 0.03
05-045-20957 | 531 | 6.77 | 357.71 | 530.27 | 20.93 | -0.5
Location: QQ SEC TWP RGE | 621 | 10.38 | 354.29 | 619.25 | 34.31 | -1.52
Sec. 8 T6S R97W | 711 | 11.79 | 352.88 | 707.57 | 51.5 | -3.47
Citing Type: Planned or Actual | 783 | 12.75 | 351.9 | 777.93 | 66.66 | -5.5
Actual | 873 | 13.89 | 349.44 | 865.5 | 87.12 | -8.88
Deviation Indicator | 964 | 14.68 | 350.06 | 953.69 | 109.21 | -12.87
Directional | 1058 | 16 | 354.8 | 1044.34 | 133.85 | -16.1
North Reference | 1153 | 17.67 | 355.51 | 1135.27 | 161.26 | -18.42
True | 1247 | 18.55 | 357.79 | 1224.61 | 190.43 | -20.11
Grid Type | 1342 | 19.35 | 358.67 | 1314.46 | 221.26 | -21.06
#VALUE! | 1437 | 20.93 | 359.46 | 1403.65 | 253.96 | -21.58
| 1531 | 23.65 | 0.17 | 1490.62 | 289.61 | -21.69
| 1626 | 23.83 | 358.67 | 1577.58 | 327.86 | -22.08
| 1720 | 22.95 | 355.51 | 1663.86 | 365.11 | -23.95
| 1815 | 23.92 | 354.63 | 1751.02 | 402.75 | -27.2
| 1909 | 25.85 | 355.51 | 1836.29 | 442.16 | -30.59
| 2004 | 26.82 | 356.47 | 1921.43 | 484.2 | -33.53
| 2099 | 28.05 | 357.18 | 2005.75 | 527.9 | -35.95
| 2193 | 28.14 | 356.03 | 2088.67 | 572.09 | -38.57
| 2287 | 25.41 | 354.89 | 2172.58 | 614.3 | -41.9
| 2382 | 24.18 | 354.72 | 2258.82 | 653.97 | -45.51
| 2477 | 23.74 | 355.51 | 2345.64 | 692.41 | -48.8
| 2571 | 23.3 | 356.56 | 2431.83 | 729.83 | -51.39
| 2665 | 23.65 | 357.79 | 2518.05 | 767.23 | -53.24
| 2688 | 23.21 | 358.41 | 2539.15 | 776.37 | -53.54
| 2772 | 22.29 | 358.53 | 2616.62 | 808.84 | -54.41
| 2867 | 23.49 | 356.28 | 2704.14 | 845.75 | -56.1
| 2961 | 23.08 | 352.36 | 2790.49 | 882.71 | -59.76
| 3056 | 25.08 | 355.77 | 2877.22 | 921.25 | -63.73
| 3150 | 29.8 | 357.1 | 2960.62 | 964.47 | -66.38
| 3245 | 29.23 | 355.76 | 3043.29 | 1011.18 | -69.29
| 3339 | 31.01 | 355.33 | 3124.6 | 1058.2 | -72.96
| 3434 | 30.77 | 354.86 | 3206.12 | 1106.79 | -77.13
| 3529 | 31.61 | 354.85 | 3287.39 | 1155.79 | -81.54
| 3623 | 31.89 | 353.69 | 3367.32 | 1205.01 | -86.48
| 3717 | 31.66 | 353.14 | 3447.23 | 1254.18 | -92.15
| 3812 | 29.5 | 354.54 | 3529.02 | 1302.22 | -97.36
| 3906 | 27.2 | 357.56 | 3611.74 | 1346.74 | -100.48
| 4001 | 25.87 | 357.85 | 3696.73 | 1389.14 | -102.18
| 4095 | 24.13 | 357.58 | 3781.92 | 1428.83 | -103.76
| 4190 | 25.55 | 359.7 | 3868.13 | 1468.72 | -104.69
| 4284 | 24.04 | 359.99 | 3953.47 | 1508.14 | -104.8
| 4378 | 24.53 | 3.94 | 4039.15 | 1546.76 | -103.46
| 4473 | 25.85 | 2.8 | 4125.12 | 1587.12 | -101.09
| 4567 | 24.8 | 2.01 | 4210.08 | 1627.29 | -99.4
| 4662 | 26.64 | 2.19 | 4295.67 | 1668.49 | -97.89
| 4756 | 24.71 | 0.87 | 4380.38 | 1709.2 | -96.78
| 4851 | 23.48 | 1.48 | 4467.1 | 1747.97 | -95.99
| 4945 | 23.13 | 358.58 | 4553.44 | 1785.15 | -95.97
| 5040 | 23.48 | 355.86 | 4640.69 | 1822.68 | -97.79
| 5134 | 20.84 | 353.93 | 4727.74 | 1857.99 | -100.91
| 5229 | 19.52 | 354.28 | 4816.9 | 1890.59 | -104.28
| 5323 | 17.59 | 354.1 | 4906.01 | 1920.35 | -107.31
| 5418 | 15.92 | 352.87 | 4996.98 | 1947.56 | -110.4
| 5513 | 14.51 | 352.43 | 5088.65 | 1972.28 | -113.59
| 5607 | 11.96 | 358.32 | 5180.15 | 1993.7 | -115.42
| 5702 | 10.11 | 2.28 | 5273.39 | 2011.87 | -115.38
| 5796 | 9.23 | 2.01 | 5366.05 | 2027.65 | -114.79
| 5891 | 8.09 | 12.21 | 5459.97 | 2041.8 | -113.11
| 5986 | 3.87 | 37.69 | 5554.45 | 2050.87 | -109.73
| 6080 | 1.49 | 54.83 | 5648.34 | 2054.09 | -106.79
| 6175 | 1.32 | 59.58 | 5743.31 | 2055.35 | -104.84
| 6269 | 0.35 | 58.79 | 5837.3 | 2056.05 | -103.66
| 6364 | 0.35 | 352.52 | 5932.3 | 2056.49 | -103.45
| 6458 | 0.26 | 281.33 | 6026.3 | 2056.82 | -103.7
| 6553 | 0.62 | 298.29 | 6121.29 | 2057.1 | -104.36
| 6647 | 0.7 | 285.9 | 6215.29 | 2057.5 | -105.36
| 6742 | 0.79 | 277.46 | 6310.28 | 2057.74 | -106.57
| 6837 | 1.14 | 287.39 | 6405.27 | 2058.11 | -108.12
| 6931 | 1.41 | 274.03 | 6499.24 | 2058.47 | -110.16
| 7025 | 1.58 | 255.58 | 6593.21 | 2058.23 | -112.57
| 7120 | 1.85 | 263.4 | 6688.17 | 2057.73 | -115.37
| 7215 | 2.11 | 280.71 | 6783.11 | 2057.88 | -118.61
| 7309 | 3.08 | 285.37 | 6877.02 | 2058.87 | -122.74
| 7404 | 3.34 | 304.62 | 6971.87 | 2061.12 | -127.48
| 7498 | 2.2 | 311.12 | 7065.76 | 2063.86 | -131.09
| 7593 | 1.32 | 323.25 | 7160.71 | 2065.93 | -133.12
| 7687 | 1.23 | 318.15 | 7254.69 | 2067.55 | -134.44
| 7782 | 0.7 | 290.2 | 7349.68 | 2068.51 | -135.67
| 7877 | 0.97 | 260.85 | 7444.67 | 2068.59 | -137.01
| 7971 | 1.67 | 266.47 | 7538.64 | 2068.38 | -139.16
| 8066 | 2.02 | 257.77 | 7633.59 | 2067.94 | -142.18
| 8160 | 3.08 | 263.75 | 7727.5 | 2067.31 | -146.31
| 8255 | 3.08 | 276.32 | 7822.36 | 2067.31 | -151.38
| 8349 | 2.37 | 291 | 7916.26 | 2068.29 | -155.7
| 8444 | 3.25 | 270.69 | 8011.14 | 2069.02 | -160.23
| 8539 | 2.55 | 280.54 | 8106.02 | 2069.44 | -165
| 8633 | 1.76 | 34.71 | 8199.98 | 2071.01 | -166.24
| 8728 | 0.53 | 136.75 | 8294.97 | 2071.89 | -165.1
| 8822 | 0.88 | 232.55 | 8388.96 | 2071.14 | -165.38
| 8916 | 1.32 | 267.44 | 8482.95 | 2070.65 | -167.03
| 9011 | 2.2 | 275.44 | 8577.9 | 2070.77 | -169.94
| 9095 | 2.64 | 274.03 | 8661.83 | 2071.06 | -173.48
| 9191 | 3.17 | 276.05 | 8757.7 | 2071.5 | -178.32
| 9246 | 3.17 | 276.05 | 8812.62 | 2071.82 | -181.35

## Lookup (hidden)
North Reference | RetunValue | Grid Type | ReturnValue | Deviation Indicator | ReturnValue
| 2 |  | 0 |  | 2
True |  | SPCS-Colorado Central-NAD27 |  | Directional
Grid |  | SPCS-Colorado Central-NAD83 |  | High Angle
|  | SPCS-Colorado North-NAD27 |  | Horizontal
SPCS-Colorado North-NAD83
SPCS-Colorado South-NAD27
SPCS-Colorado South-NAD83
UTM-Zone 12 NAD27
UTM-Zone 12 NAD83
UTM-Zone 13 NAD27
UTM-Zone 13 NAD83