## Data
Header Information | measured depth (ft) | inclination (°) | azimuth (°) | true vertical depth (ft) | northing +N/-S (ft) | easting +E/-W (ft)
Operator Name | 0 | 0 | 0 | 0 | 0 | 0
Oxy USA RMAT | 104 | 1.5 | 284.41 | 103.99 | 0.34 | -1.32
Operator Number | 165 | 1.85 | 285.82 | 164.96 | 0.81 | -3.04
66571 | 255 | 3.78 | 299.53 | 254.85 | 2.66 | -7.02
Well Name and Number | 347 | 6.69 | 295.75 | 346.46 | 6.49 | -14.49
CC 697-05-73 | 439 | 8.62 | 294.7 | 437.63 | 11.7 | -25.58
API Number (if available) | 531 | 10.73 | 292.59 | 528.32 | 17.87 | -39.75
05-045-20955 | 621 | 12.49 | 307 | 616.49 | 26.95 | -55.26
Location: QQ SEC TWP RGE | 691 | 10.64 | 310.86 | 685.07 | 35.73 | -66.2
Sec. 8 T6S R97W | 783 | 8.88 | 308.57 | 775.74 | 45.72 | -78.17
Citing Type: Planned or Actual | 873 | 9.5 | 305.94 | 864.58 | 54.41 | -89.62
Actual | 964 | 11.87 | 302.95 | 954 | 63.91 | -103.55
Deviation Indicator | 1058 | 13.98 | 311.03 | 1045.62 | 76.62 | -120.23
Directional | 1153 | 16.97 | 312.88 | 1137.16 | 93.59 | -139.05
North Reference | 1247 | 20.58 | 312.88 | 1226.15 | 114.17 | -161.22
True | 1342 | 20.93 | 303.74 | 1315.01 | 134.97 | -187.57
Grid Type | 1437 | 18.29 | 301.19 | 1404.49 | 152.11 | -214.44
#VALUE! | 1531 | 19.26 | 300.14 | 1493.49 | 167.54 | -240.47
| 1626 | 17.76 | 304.71 | 1583.57 | 183.66 | -265.93
| 1720 | 16.71 | 312.62 | 1673.36 | 200.97 | -287.66
| 1815 | 18.11 | 313.85 | 1764.01 | 220.45 | -308.36
| 1909 | 19.26 | 313.5 | 1853.05 | 241.24 | -330.14
| 2004 | 16.09 | 306.2 | 1943.57 | 259.81 | -352.14
| 2099 | 16.53 | 303.74 | 2034.75 | 275.09 | -374
| 2193 | 17.94 | 304.71 | 2124.52 | 290.77 | -397.02
| 2287 | 18.64 | 305.67 | 2213.78 | 307.77 | -421.13
| 2382 | 18.91 | 305.85 | 2303.72 | 325.64 | -445.94
| 2477 | 18.73 | 309.98 | 2393.65 | 344.45 | -470.11
| 2571 | 18.82 | 311.65 | 2482.64 | 364.23 | -493
| 2666 | 19.43 | 313.32 | 2572.4 | 385.25 | -515.95
| 2681 | 19.61 | 313.58 | 2586.54 | 388.7 | -519.58
| 2773 | 19.5 | 312.34 | 2673.23 | 409.68 | -542.12
| 2867 | 18.11 | 310.95 | 2762.21 | 429.83 | -564.75
| 2962 | 18.55 | 311.56 | 2852.39 | 449.53 | -587.21
| 3057 | 18.47 | 309.63 | 2942.48 | 469.15 | -610.11
| 3151 | 15.56 | 306.82 | 3032.36 | 486.21 | -631.67
| 3246 | 18.64 | 314.46 | 3123.16 | 504.49 | -652.72
| 3340 | 19.52 | 316.75 | 3211.99 | 526.45 | -674.2
| 3435 | 18.38 | 317.45 | 3301.84 | 549.04 | -695.2
| 3529 | 17.94 | 317.98 | 3391.16 | 570.71 | -714.92
| 3624 | 16.09 | 317.19 | 3482 | 591.24 | -733.66
| 3718 | 16.8 | 314.02 | 3572.16 | 610.24 | -752.28
| 3813 | 16.88 | 312.44 | 3663.08 | 629.09 | -772.33
| 3907 | 16.71 | 308.05 | 3753.08 | 646.63 | -793.04
| 4001 | 15.39 | 306.03 | 3843.41 | 662.29 | -813.77
| 4096 | 16.27 | 309.28 | 3934.81 | 678.14 | -834.27
| 4190 | 15.12 | 309.72 | 4025.3 | 694.31 | -853.89
| 4285 | 15.65 | 311.74 | 4116.9 | 710.76 | -872.99
| 4372 | 15.74 | 309.98 | 4200.65 | 726.15 | -890.78
| 4473 | 15.92 | 309.89 | 4297.82 | 743.84 | -911.91
| 4568 | 15.56 | 311.21 | 4389.26 | 760.59 | -931.49
| 4662 | 15.65 | 307.96 | 4479.8 | 776.69 | -950.97
| 4757 | 14.86 | 307.61 | 4571.45 | 792.01 | -970.73
| 4852 | 16.27 | 306.64 | 4662.96 | 807.38 | -991.06
| 4946 | 16.18 | 304.97 | 4753.22 | 822.75 | -1012.35
| 5041 | 14.16 | 301.81 | 4844.91 | 836.46 | -1033.08
| 5135 | 13.01 | 302.25 | 4936.28 | 848.17 | -1051.8
| 5230 | 11.96 | 302.69 | 5029.03 | 859.19 | -1069.13
| 5324 | 10.9 | 301.45 | 5121.16 | 869.09 | -1084.91
| 5419 | 8.62 | 306.38 | 5214.78 | 878 | -1098.3
| 5513 | 8.27 | 305.76 | 5307.76 | 886.13 | -1109.46
| 5608 | 7.47 | 318.68 | 5401.88 | 894.76 | -1119.08
| 5703 | 5.36 | 328.96 | 5496.28 | 903.2 | -1125.45
| 5797 | 3.08 | 324.75 | 5590.02 | 909.03 | -1129.17
| 5892 | 1.93 | 1.4 | 5684.93 | 912.71 | -1130.6
| 5986 | 1.76 | 11.5 | 5778.88 | 915.71 | -1130.28
| 6081 | 1.58 | 7.72 | 5873.84 | 918.43 | -1129.81
| 6175 | 1.85 | 354.19 | 5967.8 | 921.23 | -1129.79
| 6270 | 1.23 | 336.79 | 6062.77 | 923.69 | -1130.35
| 6364 | 1.32 | 334.24 | 6156.74 | 925.59 | -1131.21
| 6459 | 1.06 | 333.89 | 6251.72 | 927.37 | -1132.08
| 6553 | 1.07 | 333.5 | 6345.71 | 928.93 | -1132.85
| 6648 | 1.18 | 342.86 | 6440.69 | 930.66 | -1133.54
| 6743 | 0.87 | 338.5 | 6535.67 | 932.27 | -1134.09
| 6837 | 1.35 | 336.18 | 6629.66 | 933.95 | -1134.8
| 6932 | 1.28 | 315.02 | 6724.63 | 935.72 | -1136
| 7026 | 1.07 | 330.62 | 6818.61 | 937.23 | -1137.17
| 7121 | 1.14 | 310.6 | 6913.59 | 938.61 | -1138.32
| 7215 | 1.29 | 304.33 | 7007.57 | 939.82 | -1139.91
| 7310 | 0.53 | 298.03 | 7102.56 | 940.63 | -1141.18
| 7405 | 0.79 | 133.58 | 7197.56 | 940.38 | -1141.09
| 7499 | 0.62 | 110.03 | 7291.55 | 939.76 | -1140.15
| 7594 | 0.79 | 83.13 | 7386.54 | 939.67 | -1139.01
| 7688 | 0.53 | 59.93 | 7480.54 | 939.96 | -1137.99
| 7783 | 0.26 | 3.51 | 7575.54 | 940.4 | -1137.6
| 7877 | 0.35 | 345.58 | 7669.53 | 940.89 | -1137.66
| 7972 | 0.44 | 315.69 | 7764.53 | 941.43 | -1137.98
| 8066 | 0.53 | 268.5 | 7858.53 | 941.68 | -1138.67
| 8161 | 0.24 | 268.85 | 7953.53 | 941.66 | -1139.31
| 8256 | 0.62 | 255.93 | 8048.52 | 941.53 | -1140.01
| 8350 | 0.79 | 257.68 | 8142.52 | 941.27 | -1141.13
| 8445 | 0.35 | 16.95 | 8237.51 | 941.41 | -1141.69
| 8539 | 1.67 | 35.15 | 8331.5 | 942.8 | -1140.82
| 8634 | 1.85 | 24.29 | 8426.45 | 945.33 | -1139.39
| 8728 | 1.23 | 347.07 | 8520.42 | 947.7 | -1138.99
| 8823 | 0.88 | 349.18 | 8615.4 | 949.41 | -1139.36
| 8893 | 0.97 | 318.68 | 8685.4 | 950.38 | -1139.85
| 8948 | 0.97 | 318.68 | 8740.39 | 951.08 | -1140.46

## Lookup (hidden)
North Reference | RetunValue | Grid Type | ReturnValue | Deviation Indicator | ReturnValue
| 2 |  | 0 |  | 2
True |  | SPCS-Colorado Central-NAD27 |  | Directional
Grid |  | SPCS-Colorado Central-NAD83 |  | High Angle
|  | SPCS-Colorado North-NAD27 |  | Horizontal
SPCS-Colorado North-NAD83
SPCS-Colorado South-NAD27
SPCS-Colorado South-NAD83
UTM-Zone 12 NAD27
UTM-Zone 12 NAD83
UTM-Zone 13 NAD27
UTM-Zone 13 NAD83