## Data
Header Information | measured depth (ft) | inclination (°) | azimuth (°) | true vertical depth (ft) | northing +N/-S (ft) | easting +E/-W (ft)
Operator Name | 0 | 0 | 0 | 0 | 1e-05 | 1e-05
Kerr-McGee Oil & Gas Onshore LP | 103 | 1.1 | 224.7 | 102.9937 | -0.70276 | -0.69544
Operator Number | 192 | 1.1 | 235.6 | 191.9774 | -1.7926 | -2.0012
47120 | 280 | 1.6 | 185.3 | 279.9555 | -3.4932 | -2.8117
Well Name and Number | 371 | 2.6 | 178.1 | 370.8934 | -6.8212 | -2.8606
NORTHGLENN STATE 15-36 | 462 | 3.8 | 158.8 | 461.7524 | -11.6958 | -1.7016
API Number (if available) | 552 | 5.2 | 150 | 551.4738 | -18.0087 | 1.4163
512334470 | 643 | 5.8 | 142.8 | 642.0555 | -25.2427 | 6.2582
Location: QQ SEC TWP RGE | 734 | 6.8 | 143.3 | 732.5048 | -33.2248 | 12.258
SWSE Sec. 36 1N 68W | 825 | 8.9 | 139.1 | 822.6477 | -42.8661 | 20.0875
Citing Type: Planned or Actual | 915 | 8.9 | 139.1 | 911.5641 | -53.3906 | 29.2041
ACTUAL | 991 | 9.2 | 140 | 986.618 | -62.4884 | 36.9586
Deviation Indicator | 1076 | 9.5 | 140 | 1070.4886 | -73.0671 | 45.8351
Directional | 1167 | 10.8 | 132.2 | 1160.0668 | -84.5478 | 56.9793
North Reference | 1258 | 12.3 | 132.4 | 1249.2215 | -96.8115 | 70.4538
True | 1349 | 12.2 | 130.1 | 1338.1501 | -109.5409 | 84.9666
Grid Type | 1440 | 12.5 | 128.4 | 1427.0445 | -121.8515 | 100.0394
#VALUE! | 1530 | 13.5 | 132.8 | 1514.7389 | -135.0395 | 115.381
| 1621 | 13.9 | 133.3 | 1603.1497 | -149.7527 | 131.1294
| 1712 | 14.3 | 139.3 | 1691.4126 | -165.7702 | 146.4137
| 1803 | 13.6 | 138.7 | 1779.7282 | -182.3284 | 160.8039
| 1894 | 13.2 | 140.5 | 1868.251 | -198.3834 | 174.4741
| 1984 | 13.8 | 134.3 | 1955.7686 | -213.8102 | 188.6935
| 2075 | 12.8 | 137.7 | 2044.3281 | -228.8467 | 203.2459
| 2166 | 12.8 | 131.2 | 2133.0714 | -242.9432 | 217.6157
| 2256 | 13.5 | 136.5 | 2220.7141 | -257.1309 | 232.3489
| 2347 | 13.5 | 140 | 2309.2012 | -272.9727 | 246.4882
| 2438 | 12.5 | 139.4 | 2397.8678 | -288.5871 | 259.7249
| 2529 | 11.6 | 144 | 2486.8639 | -303.4668 | 271.512
| 2619 | 12.8 | 139.6 | 2574.8316 | -318.3804 | 283.2928
| 2710 | 13.6 | 135.4 | 2663.4286 | -333.6756 | 297.339
| 2801 | 12.2 | 133.8 | 2752.13 | -347.9494 | 311.792
| 2892 | 12.6 | 135.8 | 2841.0074 | -361.7204 | 325.6518
| 2983 | 12.1 | 135.6 | 2929.9013 | -375.6506 | 339.2447
| 3073 | 12.7 | 134 | 3017.8017 | -389.2626 | 352.9612
| 3164 | 13.8 | 131.7 | 3106.3785 | -403.4317 | 368.2608
| 3255 | 14.2 | 133.6 | 3194.6757 | -418.349 | 384.4472
| 3346 | 13.5 | 132.1 | 3283.0296 | -433.1675 | 400.4114
| 3437 | 11.8 | 131 | 3371.8176 | -446.3939 | 415.3159
| 3527 | 12.8 | 133.6 | 3459.7512 | -459.3069 | 429.4812
| 3618 | 12.7 | 139.6 | 3548.5113 | -473.8769 | 443.2649
| 3709 | 11.3 | 137 | 3637.5212 | -488.0158 | 455.8292
| 3799 | 11.6 | 136.3 | 3725.73 | -501.0064 | 468.0942
| 3890 | 10.2 | 135.2 | 3815.0861 | -513.3387 | 480.0933
| 3981 | 9.1 | 137 | 3904.7973 | -524.3193 | 490.6789
| 4072 | 6.3 | 137.7 | 3994.9678 | -533.277 | 498.9486
| 4163 | 5.2 | 135.1 | 4085.5087 | -539.8912 | 505.22
| 4253 | 4.5 | 130 | 4175.1863 | -545.0497 | 510.8036
| 4344 | 4 | 135.1 | 4265.9362 | -549.5926 | 515.7787
| 4435 | 1.7 | 165.3 | 4356.8218 | -553.1471 | 518.3621
| 4526 | 1.3 | 183.7 | 4447.7909 | -555.4828 | 518.638
| 4617 | 1.1 | 188.1 | 4538.7709 | -557.3777 | 518.4483
| 4708 | 0.8 | 195 | 4629.7583 | -558.8561 | 518.1608
| 4799 | 0.8 | 202.7 | 4720.7495 | -560.0558 | 517.7512
| 4889 | 0.6 | 250.2 | 4810.7434 | -560.7951 | 517.0654
| 4980 | 0.7 | 276 | 4901.7378 | -560.8984 | 516.0643
| 5071 | 1 | 276.7 | 4992.7276 | -560.7477 | 514.7228
| 5161 | 1.1 | 277.3 | 5082.7125 | -560.5462 | 513.0859
| 5252 | 1.3 | 264.1 | 5173.6927 | -560.5414 | 511.1927
| 5434 | 0.2 | 189.2 | 5355.6761 | -561.0672 | 509.0882
| 5616 | 0.2 | 287.3 | 5537.6754 | -561.2863 | 508.7341
| 5797 | 0.2 | 278 | 5718.6743 | -561.1484 | 508.1197
| 5978 | 0.4 | 270.6 | 5899.6717 | -561.0978 | 507.1751
| 6160 | 0.2 | 311.9 | 6081.6693 | -560.879 | 506.3034
| 6342 | 0.4 | 0.6 | 6263.667 | -560.0316 | 506.0736
| 6524 | 0.5 | 17.5 | 6445.6614 | -558.639 | 506.3191
| 6706 | 1 | 16.4 | 6627.6453 | -556.3581 | 507.0063
| 6887 | 1.1 | 32.7 | 6808.6153 | -553.3809 | 508.3908
| 7069 | 1.4 | 35 | 6990.5718 | -550.0895 | 510.6098
| 7250 | 1.9 | 336.3 | 7171.5079 | -545.5305 | 510.672
| 7432 | 0.8 | 268.8 | 7353.4632 | -542.7942 | 508.1888
| 7613 | 1.2 | 240 | 7534.4364 | -543.7683 | 505.2841
| 7795 | 0.4 | 111.4 | 7716.4244 | -544.9531 | 504.2251
| 7977 | 0.5 | 150.2 | 7898.4191 | -545.874 | 505.2113
| 8157 | 0.6 | 131.2 | 8078.411 | -547.1763 | 506.3107
| 8339 | 0.4 | 121.5 | 8260.404 | -548.1359 | 507.5694
| 8496 | 0.5 | 116.1 | 8417.3991 | -548.7236 | 508.6518
| 8541 | 0.5 | 116.1 | 8462.3974 | -548.8964 | 509.0045

## Lookup (hidden)
North Reference | RetunValue | Grid Type | ReturnValue | Deviation Indicator | ReturnValue
| 2 |  | 0 |  | 2
True |  | SPCS-Colorado Central-NAD27 |  | Directional
Grid |  | SPCS-Colorado Central-NAD83 |  | High Angle
|  | SPCS-Colorado North-NAD27 |  | Horizontal
SPCS-Colorado North-NAD83
SPCS-Colorado South-NAD27
SPCS-Colorado South-NAD83
UTM-Zone 12 NAD27
UTM-Zone 12 NAD83
UTM-Zone 13 NAD27
UTM-Zone 13 NAD83