## Data
Header Information | measured depth (ft) | inclination (°) | azimuth (°) | true vertical depth (ft) | northing +N/-S (ft) | easting +E/-W (ft)
Operator Name | 0 | 0 | 0 | 0 | -0.01 | 29.93
KERR-MCGEE OIL & GAS ONSHORE LP | 100 | 0 | 0 | 100 | -0.01 | 29.93
Operator Number | 200 | 0 | 0 | 200 | -0.01 | 29.93
47120 | 300 | 0 | 0 | 300 | -0.01 | 29.93
Well Name and Number | 400 | 0 | 0 | 400 | -0.01 | 29.93
HUDSON 14N-35HZ | 500 | 0 | 0 | 500 | -0.01 | 29.93
API Number (if available) | 600 | 0 | 0 | 600 | -0.01 | 29.93
| 700 | 0 | 0 | 700 | -0.01 | 29.93
Location: QQ SEC TWP RGE | 800 | 0 | 0 | 800 | -0.01 | 29.93
NENW - 26 2N 65W | 900 | 0 | 0 | 900 | -0.01 | 29.93
Citing Type: Planned or Actual | 1000 | 0 | 0 | 1000 | -0.01 | 29.93
Planned | 1100 | 0 | 0 | 1100 | -0.01 | 29.93
Deviation Indicator | 1200 | 0 | 0 | 1200 | -0.01 | 29.93
Horizontal | 1300 | 0 | 0 | 1300 | -0.01 | 29.93
North Reference | 1400 | 0 | 0 | 1400 | -0.01 | 29.93
True | 1500 | 0 | 0 | 1500 | -0.01 | 29.93
Grid Type | 1600 | 0.5 | 90.95 | 1600 | -0.02 | 30.36
#VALUE! | 1700 | 1 | 90.95 | 1699.99 | -0.04 | 31.67
| 1800 | 1.5 | 90.95 | 1799.97 | -0.08 | 33.85
| 1900 | 2 | 90.95 | 1899.92 | -0.13 | 36.91
| 1990.05 | 2.45 | 90.95 | 1989.9 | -0.19 | 40.4
| 2000 | 2.45 | 90.95 | 1999.84 | -0.19 | 40.83
| 2100 | 2.45 | 90.95 | 2099.75 | -0.27 | 45.1
| 2200 | 2.45 | 90.95 | 2199.66 | -0.34 | 49.38
| 2300 | 2.45 | 90.95 | 2299.57 | -0.41 | 53.65
| 2400 | 2.45 | 90.95 | 2399.48 | -0.48 | 57.92
| 2500 | 2.45 | 90.95 | 2499.38 | -0.55 | 62.2
| 2600 | 2.45 | 90.95 | 2599.29 | -0.62 | 66.47
| 2700 | 2.45 | 90.95 | 2699.2 | -0.69 | 70.75
| 2800 | 2.45 | 90.95 | 2799.11 | -0.76 | 75.02
| 2900 | 2.45 | 90.95 | 2899.02 | -0.84 | 79.3
| 3000 | 2.45 | 90.95 | 2998.93 | -0.91 | 83.57
| 3100 | 2.45 | 90.95 | 3098.84 | -0.98 | 87.85
| 3200 | 2.45 | 90.95 | 3198.74 | -1.05 | 92.12
| 3300 | 2.45 | 90.95 | 3298.65 | -1.12 | 96.4
| 3400 | 2.45 | 90.95 | 3398.56 | -1.19 | 100.67
| 3500 | 2.45 | 90.95 | 3498.47 | -1.26 | 104.95
| 3600 | 2.45 | 90.95 | 3598.38 | -1.33 | 109.22
| 3700 | 2.45 | 90.95 | 3698.29 | -1.4 | 113.49
| 3800 | 2.45 | 90.95 | 3798.2 | -1.48 | 117.77
| 3900 | 2.45 | 90.95 | 3898.1 | -1.55 | 122.04
| 4000 | 2.45 | 90.95 | 3998.01 | -1.62 | 126.32
| 4100 | 2.45 | 90.95 | 4097.92 | -1.69 | 130.59
| 4200 | 2.45 | 90.95 | 4197.83 | -1.76 | 134.87
| 4300 | 2.45 | 90.95 | 4297.74 | -1.83 | 139.14
| 4400 | 2.45 | 90.95 | 4397.65 | -1.9 | 143.42
| 4500 | 2.45 | 90.95 | 4497.56 | -1.97 | 147.69
| 4600 | 2.45 | 90.95 | 4597.46 | -2.05 | 151.97
| 4700 | 2.45 | 90.95 | 4697.37 | -2.12 | 156.24
| 4800 | 2.45 | 90.95 | 4797.28 | -2.19 | 160.51
| 4900 | 2.45 | 90.95 | 4897.19 | -2.26 | 164.79
| 5000 | 2.45 | 90.95 | 4997.1 | -2.33 | 169.06
| 5100 | 2.45 | 90.95 | 5097.01 | -2.4 | 173.34
| 5200 | 2.45 | 90.95 | 5196.92 | -2.47 | 177.61
| 5300 | 2.45 | 90.95 | 5296.82 | -2.54 | 181.89
| 5400 | 2.45 | 90.95 | 5396.73 | -2.62 | 186.16
| 5500 | 2.45 | 90.95 | 5496.64 | -2.69 | 190.44
| 5600 | 2.45 | 90.95 | 5596.55 | -2.76 | 194.71
| 5700 | 2.45 | 90.95 | 5696.46 | -2.83 | 198.99
| 5800 | 2.45 | 90.95 | 5796.37 | -2.9 | 203.26
| 5900 | 2.45 | 90.95 | 5896.28 | -2.97 | 207.54
| 6000 | 2.45 | 90.95 | 5996.18 | -3.04 | 211.81
| 6100 | 2.45 | 90.95 | 6096.09 | -3.11 | 216.08
| 6200 | 2.45 | 90.95 | 6196 | -3.19 | 220.36
| 6300 | 2.45 | 90.95 | 6295.91 | -3.26 | 224.63
| 6384.14 | 2.45 | 90.95 | 6379.97 | -3.32 | 228.23
| 6400 | 2.94 | 123.6 | 6395.82 | -3.55 | 228.91
| 6450 | 7.06 | 159.8 | 6445.63 | -7.14 | 231.04
| 6500 | 11.88 | 168.27 | 6494.93 | -15.07 | 233.15
| 6550 | 16.8 | 171.86 | 6543.36 | -27.27 | 235.22
| 6600 | 21.76 | 173.85 | 6590.54 | -43.65 | 237.24
| 6650 | 26.73 | 175.13 | 6636.12 | -64.08 | 239.18
| 6700 | 31.71 | 176.03 | 6679.74 | -88.41 | 241.05
| 6750 | 36.7 | 176.71 | 6721.08 | -116.45 | 242.81
| 6800 | 41.69 | 177.25 | 6759.82 | -148 | 244.47
| 6850 | 46.68 | 177.69 | 6795.67 | -182.8 | 246
| 6900 | 51.67 | 178.07 | 6828.35 | -220.59 | 247.39
| 6950 | 56.66 | 178.39 | 6857.61 | -261.1 | 248.64
| 7000 | 61.65 | 178.68 | 6883.23 | -304 | 249.73
| 7050 | 66.65 | 178.95 | 6905.03 | -348.97 | 250.66
| 7100 | 71.64 | 179.19 | 6922.82 | -395.68 | 251.42
| 7150 | 76.64 | 179.42 | 6936.48 | -443.75 | 252
| 7200 | 81.63 | 179.64 | 6945.9 | -492.84 | 252.4
| 7250 | 86.63 | 179.86 | 6951.01 | -542.56 | 252.61
| 7282.46 | 89.87 | 180 | 6952 | -575 | 252.65
| 7283.25 | 89.86 | 180 | 6952 | -575.79 | 252.65
| 7300 | 89.86 | 180 | 6952.04 | -592.54 | 252.65
| 7400 | 89.86 | 180 | 6952.28 | -692.54 | 252.65
| 7500 | 89.86 | 180 | 6952.51 | -792.54 | 252.65
| 7600 | 89.86 | 180 | 6952.75 | -892.54 | 252.65
| 7700 | 89.86 | 180 | 6952.99 | -992.54 | 252.65
| 7800 | 89.86 | 180 | 6953.22 | -1092.54 | 252.65
| 7900 | 89.86 | 180 | 6953.46 | -1192.54 | 252.65
| 8000 | 89.86 | 180 | 6953.7 | -1292.54 | 252.65
| 8100 | 89.86 | 180 | 6953.93 | -1392.54 | 252.65
| 8200 | 89.86 | 180 | 6954.17 | -1492.54 | 252.65
| 8300 | 89.86 | 180 | 6954.41 | -1592.54 | 252.65
| 8400 | 89.86 | 180 | 6954.64 | -1692.54 | 252.65
| 8500 | 89.86 | 180 | 6954.88 | -1792.54 | 252.65
| 8600 | 89.86 | 180 | 6955.12 | -1892.54 | 252.65
| 8700 | 89.86 | 180 | 6955.35 | -1992.54 | 252.65
| 8800 | 89.86 | 180 | 6955.59 | -2092.54 | 252.65
| 8900 | 89.86 | 180 | 6955.83 | -2192.54 | 252.65
| 9000 | 89.86 | 180 | 6956.06 | -2292.54 | 252.65
| 9100 | 89.86 | 180 | 6956.3 | -2392.54 | 252.65
| 9200 | 89.86 | 180 | 6956.54 | -2492.54 | 252.65
| 9300 | 89.86 | 180 | 6956.77 | -2592.54 | 252.65
| 9400 | 89.86 | 180 | 6957.01 | -2692.54 | 252.65
| 9500 | 89.86 | 180 | 6957.25 | -2792.54 | 252.65
| 9600 | 89.86 | 180 | 6957.48 | -2892.54 | 252.65
| 9700 | 89.86 | 180 | 6957.72 | -2992.54 | 252.65
| 9800 | 89.86 | 180 | 6957.96 | -3092.54 | 252.65
| 9900 | 89.86 | 180 | 6958.19 | -3192.54 | 252.65
| 10000 | 89.86 | 180 | 6958.43 | -3292.54 | 252.65
| 10100 | 89.86 | 180 | 6958.67 | -3392.54 | 252.65
| 10200 | 89.86 | 180 | 6958.9 | -3492.54 | 252.65
| 10300 | 89.86 | 180 | 6959.14 | -3592.54 | 252.65
| 10400 | 89.86 | 180 | 6959.38 | -3692.53 | 252.65
| 10500 | 89.86 | 180 | 6959.61 | -3792.53 | 252.65
| 10600 | 89.86 | 180 | 6959.85 | -3892.53 | 252.65
| 10700 | 89.86 | 180 | 6960.09 | -3992.53 | 252.65
| 10800 | 89.86 | 180 | 6960.32 | -4092.53 | 252.65
| 10900 | 89.86 | 180 | 6960.56 | -4192.53 | 252.65
| 11000 | 89.86 | 180 | 6960.8 | -4292.53 | 252.65
| 11100 | 89.86 | 180 | 6961.03 | -4392.53 | 252.65
| 11200 | 89.86 | 180 | 6961.27 | -4492.53 | 252.65
| 11300 | 89.86 | 180 | 6961.51 | -4592.53 | 252.65
| 11400 | 89.86 | 180 | 6961.74 | -4692.53 | 252.65
| 11500 | 89.86 | 180 | 6961.98 | -4792.53 | 252.65
| 11600 | 89.86 | 180 | 6962.22 | -4892.53 | 252.65
| 11700 | 89.86 | 180 | 6962.45 | -4992.53 | 252.65
| 11800 | 89.86 | 180 | 6962.69 | -5092.53 | 252.65
| 11900 | 89.86 | 180 | 6962.93 | -5192.53 | 252.65
| 12000 | 89.86 | 180 | 6963.16 | -5292.53 | 252.65
| 12100 | 89.86 | 180 | 6963.4 | -5392.53 | 252.65
| 12200 | 89.86 | 180 | 6963.64 | -5492.53 | 252.65
| 12300 | 89.86 | 180 | 6963.87 | -5592.53 | 252.65
| 12400 | 89.86 | 180 | 6964.11 | -5692.53 | 252.65
| 12500 | 89.86 | 180 | 6964.35 | -5792.53 | 252.65
| 12600 | 89.86 | 180 | 6964.58 | -5892.53 | 252.65
| 12700 | 89.86 | 180 | 6964.82 | -5992.53 | 252.65
| 12800 | 89.86 | 180 | 6965.05 | -6092.53 | 252.65
| 12900 | 89.86 | 180 | 6965.29 | -6192.53 | 252.65
| 13000 | 89.86 | 180 | 6965.53 | -6292.53 | 252.65
| 13100 | 89.86 | 180 | 6965.76 | -6392.53 | 252.65
| 13200 | 89.86 | 180 | 6966 | -6492.53 | 252.65
| 13300 | 89.86 | 180 | 6966.24 | -6592.53 | 252.65
| 13400 | 89.86 | 180 | 6966.47 | -6692.53 | 252.65
| 13500 | 89.86 | 180 | 6966.71 | -6792.53 | 252.65
| 13600 | 89.86 | 180 | 6966.95 | -6892.53 | 252.65
| 13700 | 89.86 | 180 | 6967.18 | -6992.53 | 252.65
| 13800 | 89.86 | 180 | 6967.42 | -7092.53 | 252.65
| 13900 | 89.86 | 180 | 6967.66 | -7192.53 | 252.65
| 14000 | 89.86 | 180 | 6967.89 | -7292.52 | 252.65
| 14100 | 89.86 | 180 | 6968.13 | -7392.52 | 252.65
| 14200 | 89.86 | 180 | 6968.37 | -7492.52 | 252.65
| 14300 | 89.86 | 180 | 6968.6 | -7592.52 | 252.65
| 14400 | 89.86 | 180 | 6968.84 | -7692.52 | 252.65
| 14500 | 89.86 | 180 | 6969.08 | -7792.52 | 252.65
| 14600 | 89.86 | 180 | 6969.31 | -7892.52 | 252.65
| 14700 | 89.86 | 180 | 6969.55 | -7992.52 | 252.65
| 14800 | 89.86 | 180 | 6969.79 | -8092.52 | 252.65
| 14900 | 89.86 | 180 | 6970.02 | -8192.52 | 252.65
| 15000 | 89.86 | 180 | 6970.26 | -8292.52 | 252.65
| 15100 | 89.86 | 180 | 6970.5 | -8392.52 | 252.65
| 15200 | 89.86 | 180 | 6970.73 | -8492.52 | 252.65
| 15300 | 89.86 | 180 | 6970.97 | -8592.52 | 252.65
| 15400 | 89.86 | 180 | 6971.21 | -8692.52 | 252.65
| 15500 | 89.86 | 180 | 6971.44 | -8792.52 | 252.65
| 15600 | 89.86 | 180 | 6971.68 | -8892.52 | 252.65
| 15700 | 89.86 | 180 | 6971.92 | -8992.52 | 252.65
| 15800 | 89.86 | 180 | 6972.15 | -9092.52 | 252.65
| 15900 | 89.86 | 180 | 6972.39 | -9192.52 | 252.65
| 16000 | 89.86 | 180 | 6972.63 | -9292.52 | 252.65
| 16100 | 89.86 | 180 | 6972.86 | -9392.52 | 252.65
| 16200 | 89.86 | 180 | 6973.1 | -9492.52 | 252.65
| 16300 | 89.86 | 180 | 6973.34 | -9592.52 | 252.65
| 16400 | 89.86 | 180 | 6973.57 | -9692.52 | 252.65
| 16500 | 89.86 | 180 | 6973.81 | -9792.52 | 252.65
| 16580.53 | 89.86 | 180 | 6974 | -9873.05 | 252.65

## Lookup (hidden)
North Reference | RetunValue | Grid Type | ReturnValue | Deviation Indicator | ReturnValue
| 2 |  | 0 |  | 4
True |  | SPCS-Colorado Central-NAD27 |  | Directional
Grid |  | SPCS-Colorado Central-NAD83 |  | High Angle
|  | SPCS-Colorado North-NAD27 |  | Horizontal
SPCS-Colorado North-NAD83
SPCS-Colorado South-NAD27
SPCS-Colorado South-NAD83
UTM-Zone 12 NAD27
UTM-Zone 12 NAD83
UTM-Zone 13 NAD27
UTM-Zone 13 NAD83